## С
Сводная ведомость материалов на закупку
АМБЕ.0ТП.314.244-04 МЧ Заказ № 870310/4 АЭС "Руппур" |  | кл.б | шт | Токопроводы
Наименование материала | Длина 1 загот,мм | Итого,шт | Итого,кг | Примечание
Круг 10 В ГОСТ 2590-2006 Ст3пс5 ГОСТ 535-2005 |  | 547 | 5.7375
Круг В12 ГОСТ 2590-2006 Ст3 ГОСТ 535-2005 |  | 547 | 2.6715
Лента А5М-0,5 ГОСТ 13726-97 |  | 8820 | 586.62
Лента А5М-0,5 ГОСТ 13726-97 |  | 72 | 4.8056
Лента А5Н-4 ГОСТ 13726-97 |  | 9 | 0.37844
Лента ДПРНМ 0,2х30 НДМ1 ГОСТ 1173-2006 |  | 6 | 0.53099
Лента ДПРНМ 0,5М1 ГОСТ 1173-2006 |  | 3780 | 386.0345
Лист А5-10 ГОСТ 21631-76 |  | 402 | 671.85
Лист А5-4 ГОСТ 21631-76 |  | 9 | 0.45052
Лист А5-6 ГОСТ 21631-76 |  | 10 | 208.1366
Лист А5Н-10 ГОСТ 21631-76 |  | 12 | 26.0929
Лист А5Н-4 ГОСТ 21631-76 |  | 1719 | 853.1974
Лист А5Н-6 ГОСТ 21631-76 |  | 1407 | 26335.119
Лист АД1.М 0,5 ГОСТ 21631-76 (80х80х80) |  | 39 | 0.234
Лист АД1.М 0,8 ГОСТ 21631-76 |  | 6 | 0.084
Лист АД1М-2 ГОСТ 21631-76 |  | 80 | 964
Лист Б-ПУ-0-10 ГОСТ 19903-74 12Х18Н9Т ГОСТ 5632-78 |  | 6 | 9.4309
Лист ГПРХХ 15 М1 ГОСТ 1173-2006 |  | 252 | 553.0379
Пластина 2Ф-I-ТМКЩ-С2 -3 ГОСТ 7338-90 |  | 165 | 28.3636
Пластина 2Ф-I-ТМКЩ-С2-6 ГОСТ 7338-90 |  | 8 | 5.7532
Пластина губчатая формовая 10х30 ТО 60-25-94 |  | 34 | 32.0475
Пленка полимерная АЛ-2-П.ТУ29.01-46-81 (210х74) |  | 196
Плита А5-10 ГОСТ 21631-76 |  | 396 | 143.0778
Плита А5-15 ГОСТ 17232-99 |  | 111 | 26240.8853
Плита А5-20 ГОСТ 17232-99 |  | 57 | 269.1619
Проволока Б-2-0,5 ГОСТ 9189-75 |  | 547 | 0.1094
Пруток АМг5 КР 30Н ГОСТ 21488-97 |  | 6 | 0.44748
Пруток АМг5 КР50Н ГОСТ 21488-97 |  | 12 | 3.564
Пруток АМГ5.ШГ46 ГОСТ 21488-76 |  | 547 | 139.7585
Резина тепломорозостойкая ИРП-1265 ТУ38.103321-76 |  | 547 | 109.4
Стеклотекстолит СТЭФ-10 ГОСТ 12652-74 |  | 40 | 336.192
Стеклотекстолит СТЭФ-3 ГОСТ 12652-74 |  | 456 | 54.4453
Труба 1915 Ø100х4 НД ГОСТ 18482-79 |  | 3 | 1.6509
Труба 25х2 ГОСТ 8734-75 В 20 ГОСТ 8733-74 |  | 396 | 23.3513
Труба АД31 180х15 ГОСТ 18482-79 |  | 6 | 105.0384
Труба АД31 200х27,5НД ГОСТ 18482-79 |  | 531 | 1579.725
Уголок Б 50х50х5 ГОСТ 8509-93 Ст3сп ГОСТ 535-88 |  | 220 | 140.998
Фторопласт круг D30 ТУ 6-05-810-88 |  | 312 | 18.72
Фторопласт круг D60 ТУ 6-05-810-88 |  | 1092 | 62.244
Швеллер 16П ГОСТ 8240-89 Ст3сп ГОСТ 535-88 |  | 80 | 3531.824
Швеллер 20П ГОСТ 8240-89 Ст3сп ГОСТ 535-88 |  | 148 | 653.568
Шина АД31Т-15 ГОСТ 15176-89 |  | 408 | 94.63
Шина АД31Т-20 ГОСТ 15176-89 |  | 78 | 71.6697
Шина АД31Т-6 ГОСТ 15176-89 |  | 9 | 0.54
Общий итог по материалам |  | 24128 | 64255.577
Наименование изделия | Длина 1 загот,мм | Итого,шт | Итого,кг | Примечание
Анаэробный клей EFELE 126 (150мл) |  | 1 | 0
Болт М10-8g х 20.21.12Х18Н10Т ГОСТ 7798-70 |  | 9 | 0.2142
Болт М10-8g х 35.21.12Х18Н10Т ГОСТ 7798-70 |  | 9 | 0.2871
Болт М10-8gx35.58.0115 ГОСТ 7796-70 |  | 216 | 5.6484
Болт М10-8gx35.58.0115 ГОСТ 7798-70 |  | 72 | 2.2968
Болт М12-8g х 30.21.12Х18Н10Т ГОСТ 7798-70 |  | 36 | 1.4926
Болт М12-8g х 45.21.12Х18Н10Т ГОСТ 7798-70 |  | 156 | 8.4958
Болт М12-8g х 45.58.0115 ГОСТ 7798-70 |  | 180 | 9.8028
Болт М12-8g х 60.21.12Х18Н10Т ГОСТ 7798-70 |  | 390 | 26.4342
Болт М12-8g х 65.21.12Х18Н10Т ГОСТ 7798-70 |  | 768 | 55.4573
Болт М12-8g х 65.58.0115 ГОСТ 7798-70 |  | 180 | 12.9978
Болт М12-8gx40.58.0115 ГОСТ 7798-70 |  | 3186 | 159.3637
Болт М16-8g х 50.21.12Х18Н10Т ГОСТ 7798-70 |  | 188 | 20.3416
Болт М16-8g х 65.58.0115 ГОСТ 7798-70 |  | 396 | 52.2324
Болт М16-8gx40.33 Л63.079 ГОСТ 7798-70 |  | 12 | 1.1095
Болт М18-8gx70.58.0115 ГОСТ 7798-70 |  | 18 | 3.24
Болт М20-8g х 80.58.0115 ГОСТ 7798-70 |  | 396 | 102.0096
Болт М24-8gx55.58.0115 ГОСТ 7798-70 |  | 18 | 5.346
Болт М6-8gx25.58.0115 ГОСТ 7798-70 |  | 312 | 2.296
Болт М6-8gx40.21.12Х18Н10Т ГОСТ 7798-70 |  | 1 | 0.01069
Болт М8-8gx40.21Х18Н10Т ГОСТ 7798-70 |  | 6 | 0.1212
Гайка М10-7H.21.12Х18Н10Т ГОСТ 5915-70 |  | 9 | 0.1386
Гайка М10-7Н.6.0115 ГОСТ 5915-70 |  | 288 | 3.2746
Гайка М12-7H.21.12Х18Н10Т ГОСТ 5915-70 |  | 1152 | 17.7408
Гайка М12-7Н.6.0115 ГОСТ 5915-70 |  | 360 | 11.9412
Гайка М16-7H.21.12Х18Н10Т ГОСТ 5915-70 |  | 32 | 1.0614
Гайка М16-7Н.6.0115 ГОСТ 5915-70 |  | 396 | 1.3266
Гайка М18-7Н.6.0115 ГОСТ 5915-70 |  | 18 | 0.72
Гайка М20-7Н.6.0115 ГОСТ 5915-70 |  | 396 | 24.7896
Гайка М24-7Н.6.0115 ГОСТ 5915-70 |  | 18 | 1.926
Гайка М6-7Н.6.0115 ГОСТ 5915-70 |  | 312 | 0.76159
Заклепка 3,2х11-А/А/St ГОСТ Р ИСО 15973-2005 |  | 24 | 0
Изолятор ОСК 8-24-Б01-2 Т2 |  | 547 | 0
Изолятор проходной ИПП 24/180 550-550 В УХЛ2 Т2 |  | 3 | 0
Изолятор проходной ИПП 24/654 550-550 В Т2 |  | 3 | 0
Лента киперная К-20-7 ГОСТ 4514-78 (3 м) |  | 6 | 0
Лента киперная К-20-7 ГОСТ 4514-78 (4,5 м) |  | 116 | 0
Лента киперная К-20-7 ГОСТ 4514-78 (5,5 м) |  | 21 | 0
Пленка полиэтиленовая м, полурукав 0,2х1300 1 сорт (2400х100) ГОСТ 10354-82 (2,4 м2) |  | 6 | 0
Пленка полиэтиленовая м, полурукав 0,2х1300 1 сорт 3900х2000) ГОСТ 10354-82 (7,8 м2) |  | 131 | 0
Пленка полиэтиленовая м, полурукав 0,2х1300 1 сорт 4900х2500) ГОСТ 10354-82 (12,3 м2) |  | 6 | 0
Сальник PG 29 IР54 |  | 18 | 0
Силиконовый герметик Силотерм ЭП-71 |  | 1 | 0
Трансформатор напряжения 3НОЛ-ЭК-24 МЗ 24000/√3:100/√3:-0,2/3P-50/150 ТЗ б |  | 9 | 0
Труба термоусаживаемая ВРТМ 175/70-А/U (0,114м) |  | 3 | 0
Труба термоусаживаемая ВРТМ 120/50-А/U |  | 1 | 0
Труба термоусаживаемая ВРТМ 120/50-А/U (0,1м) |  | 3 | 0
ЦИАТИМ -201ГОСТ 6267-74 (0,2кг) |  | 3 | 0 | (замена на масло К17)
ЦИАТИМ-201 ГОСТ 6267-74 (0,018 кг) |  | 3 | 0 | (замена на масло К17)
ЦИАТИМ-201 ГОСТ 6267-74 (0,2 кг) |  | 20 | 0 | (замена на масло К17)
ЦИАТИМ-201 ГОСТ 6267-74 (0,2кг) |  | 78 | 0 | (замена на масло К17)
ЦИАТИМ-201 ГОСТ 6267-74(0,04кг) |  | 1 | 0 | (замена на масло К17)
ЦИАТИМ-201 ГОСТ 6267-74(0,05кг) |  | 3 | 0 | (замена на масло К17)
ЦИАТИМ-201 ГОСТ 6267-74(0,06кг) |  | 6 | 0 | (замена на масло К17)
ЦИАТИМ-201 ГОСТ 6267-74(0,4кг) |  | 3 | 0 | (замена на масло К17)
Шайба 10.3Х13 ГОСТ 6402-70 |  | 18 | 0.03492
Шайба 10.65Г.0115 ГОСТ 6402-70 |  | 288 | 0.55872
Шайба 12.3Х13 ГОСТ 6402-70 |  | 1350 | 4.5225
Шайба 12.65Г.0115 ГОСТ 6402-70 |  | 3546 | 11.8791
Шайба 16.3Х13 ГОСТ 6402-70 |  | 408 | 3.2681
Шайба 16.65Г.0115 ГОСТ 6402-70 |  | 32 | 0.25632
Шайба 18.65Г.0115 ГОСТ 6402-70 |  | 18 | 0.2052
Шайба 20.65Г.0115 ГОСТ 6402-70 |  | 396 | 6.2172
Шайба 24.65Г.0115 ГОСТ 6402-70 |  | 18 | 0.4878
Шайба 6.3Х13 ГОСТ 6402-70 |  | 1 | 0.00049
Шайба 6.65Г.0115 ГОСТ 6402-70 |  | 312 | 0.15288
Шайба 8.3Х13 ГОСТ 6402-70 |  | 6 | 0.02169
Шайба А10.01.0115 ГОСТ 11371-78 |  | 468 | 1.9094
Шайба А10.21 ГОСТ 6958-78 |  | 36 | 0.5256
Шайба А12.01.0115 ГОСТ 11371-78 |  | 3906 | 55.7602
Шайба А12.21 ГОСТ 6958-78 |  | 2502 | 52.0416
Шайба А16.01.0115 ГОСТ 11371-78 |  | 792 | 4.9658
Шайба А16.21 ГОСТ 6958-78 |  | 220 | 10.934
Шайба А16.33.079 ГОСТ 11371-78 |  | 24 | 0.22608
Шайба А18.01.0115 ГОСТ 11371-78 |  | 36 | 1.1628
Шайба А20.01.0115 ГОСТ 6958-78 |  | 792 | 77.1408
Шайба А24.01.0115 ГОСТ 11371-78 |  | 36 | 1.1628
Шайба А6.01.0115 ГОСТ 11371-78 |  | 624 | 0.71136
Шайба А6.21 ГОСТ 11371-78 |  | 1 | 0.00114
Шайба А8.21 ГОСТ 11371-78 |  | 6 | 0.0129
|  | 26382 | 767.0375
ИТОГО по заказу |  | 50510 | 65022.6145
Составила ______________________________

## Ц
АМБЕ.0ТП.314.244-04 МЧ Заказ № 870310/4 АЭС "Руппур"
Названия строк | Номер чертежа | Наименование материала | Общий итог |  |  |  | время
Бобышка | АМБЕ.8ТП.193.001-001 | Пруток АМг5 КР50Н ГОСТ 21488-97 | 6 |  |  |  |  | 0
Бобышка | АМБЕ.8ТП.193.001-004 | Пруток АМг5 КР 30Н ГОСТ 21488-97 | 6 |  |  |  |  | 0
Бобышка | АМБЕ.8ТП.93.001-001 | Пруток АМг5 КР50Н ГОСТ 21488-97 | 6 |  |  |  |  | 0
Бобышка Итог |  |  | 18 |  |  |  |  | 0
Болт | 8ТП.920.003 | Пруток АМГ5.ШГ46 ГОСТ 21488-76 | 547 |  |  |  |  | 0
Болт Итог |  |  | 547 |  |  |  |  | 0
Вилка | АМБЕ.5ТП.257.286 |  | 3 |  |  |  |  | 0
Вилка | АМБЕ.5ТП.257.288 |  | 6 |  |  |  |  | 0
Вилка Итог |  |  | 9 |  |  |  |  | 0
Втулка | 8ТП.210.002-001 | Труба АД31 200х27,5НД ГОСТ 18482-79 | 12 |  |  |  |  | 0
Втулка | АМБЕ.8ТП.210.001-020 | Фторопласт круг D60 ТУ 6-05-810-88 | 546 |  |  |  |  | 0
Втулка | АМБЕ.8ТП.210.001-041 | Фторопласт круг D60 ТУ 6-05-810-88 | 546 |  |  |  |  | 0
Втулка | АМБЕ.8ТП.210.001-082 | Фторопласт круг D30 ТУ 6-05-810-88 | 312 |  |  |  |  | 0
Втулка | АМБЕ.8ТП.210.002-001 | Труба АД31 200х27,5НД ГОСТ 18482-79 | 519 |  |  |  |  | 0
Втулка | АМБЕ.8ТП.210.005-007 | Труба 25х2 ГОСТ 8734-75 В 20 ГОСТ 8733-74 | 396 |  |  |  |  | 0
Втулка Итог |  |  | 2331 |  |  |  |  | 0
Заглушка | 8ТП.322.005-003 | Лист А5-10 ГОСТ 21631-76 | 3 |  |  |  |  | 0
Заглушка | 8ТП.322.021-017 | Плита А5-20 ГОСТ 17232-99 | 3 |  |  |  |  | 0
Заглушка | 8ТП.322.181 | Плита А5-20 ГОСТ 17232-99 | 6 |  |  |  |  | 0
Заглушка Итог |  |  | 12 |  |  |  |  | 0
Изолятор | 5ТП.780.010-002 |  | 531 |  |  |  |  | 0
Изолятор | 5ТП.780.010-002 |  | 16 |  |  |  |  | 0
Изолятор Итог |  |  | 547 |  |  |  |  | 0
Изолятор ОСК 8-24-Б01-2 Т2 | (пусто) |  | 547 |  |  |  |  | 0
Изолятор ОСК 8-24-Б01-2 Т2 Итог |  |  | 547 |  |  |  |  | 0
Изолятор проходной ИПП 24/180 550-550 В УХЛ2 Т2 | КС.01.029.3.00-2.1ГЧ |  | 3 |  |  |  |  | 0
Изолятор проходной ИПП 24/180 550-550 В УХЛ2 Т2 Итог |  |  | 3 |  |  |  |  | 0
Изолятор проходной ИПП 24/654 550-550 В Т2 | КС.01.0313.00-2ГЧ |  | 3 |  |  |  |  | 0
Изолятор проходной ИПП 24/654 550-550 В Т2 Итог |  |  | 3 |  |  |  |  | 0
Кольцо | 8ТП.214.006 | Лист АД1М-2 ГОСТ 21631-76 | 40 |  |  |  |  | 0
Кольцо | 8ТП.214.007 | Лист АД1М-2 ГОСТ 21631-76 | 40 |  |  |  |  | 0
Кольцо | АМБЕ.8ТП.214.026 | Труба 1915 Ø100х4 НД ГОСТ 18482-79 | 3 |  |  |  |  | 0
Кольцо Итог |  |  | 83 |  |  |  |  | 0
Кольцо подкладное | 8ТП.214.001-008 | Лист А5Н-4 ГОСТ 21631-76 | 4 |  |  |  |  | 0
Кольцо подкладное | АМБЕ.8ТП.214.001-005 | Лист А5Н-4 ГОСТ 21631-76 | 59 |  |  |  |  | 0
Кольцо подкладное | АМБЕ.8ТП.214.001-006 | Лист А5Н-4 ГОСТ 21631-76 | 3 |  |  |  |  | 0
Кольцо подкладное | АМБЕ.8ТП.214.001-008 | Лист А5Н-4 ГОСТ 21631-76 | 4 |  |  |  |  | 0
Кольцо подкладное Итог |  |  | 70 |  |  |  |  | 0
Компенсатор | 5ТП.287.002-251 |  | 9 |  |  |  |  | 0
Компенсатор | 5ТП.287.006-554 |  | 48 |  |  |  |  | 0
Компенсатор | 5ТП.287.016-002 |  | 192 |  |  |  |  | 0
Компенсатор | 5ТП.287.016-003 |  | 102 |  |  |  |  | 0
Компенсатор | 5ТП.287.038 |  | 20 |  |  |  |  | 0
Компенсатор | АМБЕ.5ТП.287.015-002 |  | 102 |  |  |  |  | 0
Компенсатор | АМБЕ.5ТП.287.015-003 |  | 102 |  |  |  |  | 0
Компенсатор | АМБЕ.8ТП.154.004-049 | Лента ДПРНМ 0,2х30 НДМ1 ГОСТ 1173-2006 | 6 |  |  |  |  | 0
Компенсатор Итог |  |  | 581 |  |  |  |  | 0
Компенсатор | АМБЕ.5ТП.287.006-552 |  | 78 |  |  |  |  | 0
Компенсатор Итог |  |  | 78 |  |  |  |  | 0
Корпус | 8ТП.000.004-017 | Лист А5Н-4 ГОСТ 21631-76 | 18 |  |  |  |  | 0
Корпус | АМБЕ.8ТП.000.001-037 | Лист А5Н-4 ГОСТ 21631-76 | 6 |  |  |  |  | 0
Корпус | АМБЕ.8ТП.000.001-143 | Лист А5Н-4 ГОСТ 21631-76 | 9 |  |  |  |  | 0
Корпус | АМБЕ.8ТП.000.003-012 | Лист А5Н-4 ГОСТ 21631-76 | 1 |  |  |  |  | 0
Корпус Итог |  |  | 34 |  |  |  |  | 0
Крышка | 8ТП.310.006-008 | Лист А5Н-4 ГОСТ 21631-76 | 6 |  |  |  |  | 0
Крышка | 8ТП.310.007 | Лист А5Н-4 ГОСТ 21631-76 | 33 |  |  |  |  | 0
Крышка | АМБЕ.5ТП.310.001-039 |  | 6 |  |  |  |  | 0
Крышка | АМБЕ.5ТП.310.001-167 |  | 9 |  |  |  |  | 0
Крышка | АМБЕ.5ТП.310.008-008 |  | 6 |  |  |  |  | 0
Крышка | АМБЕ.5ТП.310.009 |  | 33 |  |  |  |  | 0
Крышка | АМБЕ.5ТП.310.021-017 |  | 18 |  |  |  |  | 0
Крышка | АМБЕ.5ТП.310.047 |  | 1 |  |  |  |  | 0
Крышка Итог |  |  | 112 |  |  |  |  | 0
Лапа | 5ТП.046.003-001 |  | 198 |  |  |  |  | 0
| 8ТП.046.008-001 | Лист А5-10 ГОСТ 21631-76 | 198 |  |  |  |  | 0
Лапа Итог |  |  | 396 |  |  |  |  | 0
Лента | 8ТП.154.355.003-251 | Лента А5М-0,5 ГОСТ 13726-97 | 72 |  |  |  |  | 0
| АМБЕ.8ТП.154.355.007-554 | Лента ДПРНМ 0,5М1 ГОСТ 1173-2006 | 1440 |  |  |  |  | 0
Лента Итог |  |  | 1512 |  |  |  |  | 0
Лента | АМБЕ.8ТП.154.355.007-552 | Лента ДПРНМ 0,5М1 ГОСТ 1173-2006 | 2340 |  |  |  |  | 0
Лента Итог |  |  | 2340 |  |  |  |  | 0
Лист | 8ТП.340.010-004 | Лист А5-10 ГОСТ 21631-76 | 198 |  |  |  |  | 0
| АМБЕ.8ТП.340.007-072 | Лист А5Н-6 ГОСТ 21631-76 | 3 |  |  |  |  | 0
Лист Итог |  |  | 201 |  |  |  |  | 0
Оболочка | 5ТП.344.203-009 |  | 1 | Втулка полоса |  |  | 55 | 55
Оболочка | 5ТП.344.203-011 |  | 1 | Втулка полоса |  |  | 55 | 55
Оболочка | 5ТП.344.558 |  | 3 | Втулка полоса |  |  | 55 | 165
Оболочка | 5ТП.344.558-009 |  | 1 | Втулка полоса |  |  | 55 | 55
Оболочка | 5ТП.344.558-010 |  | 5 | Втулка полоса |  |  | 55 | 275
Оболочка | 5ТП.344.558-019 |  | 19 | Втулка полоса |  |  | 55 | 1045
Оболочка | 5ТП.344.558-036 |  | 2 | Втулка полоса |  |  | 55 | 110
Оболочка | 5ТП.344.558-037 |  | 1 | Втулка полоса |  |  | 55 | 55
Оболочка | 5ТП.344.558-073 |  | 1 | Втулка полоса |  |  | 55 | 55
Оболочка | 5ТП.344.558-080 |  | 3 | Втулка полоса |  |  | 55 | 165
Оболочка | 5ТП.344.558-090 |  | 1 | Втулка полоса |  |  | 55 | 55
Оболочка | 5ТП.344.558-121 |  | 1 | Втулка полоса |  |  | 55 | 55
Оболочка | 5ТП.344.558-136 |  | 3 | Втулка полоса |  |  | 55 | 165
Оболочка | 5ТП.344.558-150 |  | 42 | Втулка полоса |  |  | 55 | 2310
Оболочка | 5ТП.344.558-151 |  | 21 | Втулка полоса |  |  | 55 | 1155
Оболочка | 5ТП.344.558-152 |  | 2 | Втулка полоса |  |  | 55 | 110
Оболочка | 5ТП.344.558-190 |  | 2 | Втулка полоса |  |  | 55 | 110
Оболочка | 5ТП.344.558-198 |  | 3 | Втулка полоса |  |  | 55 | 165
Оболочка | 5ТП.344.558-213 |  | 6 | Втулка полоса |  |  | 55 | 330
Оболочка | 5ТП.344.558-218 |  | 4 | Втулка полоса |  |  | 55 | 220
Оболочка | 5ТП.344.558-222 |  | 1 | Втулка полоса |  |  | 55 | 55
Оболочка | 5ТП.344.570-041 |  | 1 | Втулка полоса |  |  | 55 | 55
Оболочка | 5ТП.344.576-066 |  | 1 | Втулка полоса |  |  | 55 | 55
Оболочка | 5ТП.345.337-004 |  | 21 | Третий зиг | 2 |  | 130 | 2730
Оболочка | 5ТП.345.778-006 |  | 3 | Втулка полоса |  |  | 55 | 165
Оболочка | 5ТП.345.778-034 |  | 1 | Втулка полоса |  |  | 55 | 55
Оболочка | 8ТП.344.009-038 | Лист А5Н-4 ГОСТ 21631-76 | 20 |  |  |  |  | 0
Оболочка | 8ТП.344.009-309 | Лист А5Н-4 ГОСТ 21631-76 | 3 |  |  |  |  | 0
Оболочка | 8ТП.344.102-024 | Лист А5Н-6 ГОСТ 21631-76 | 6 |  |  |  |  | 0
Оболочка | 8ТП.344.102-068 | Лист А5Н-6 ГОСТ 21631-76 | 3 |  |  |  |  | 0
Оболочка | 8ТП.344.102-076 | Лист А5Н-6 ГОСТ 21631-76 | 5 |  |  |  |  | 0
Оболочка | 8ТП.344.102-128 | Лист А5Н-6 ГОСТ 21631-76 | 1 |  |  |  |  | 0
Оболочка | 8ТП.344.102-184 | Лист А5Н-6 ГОСТ 21631-76 | 1 |  |  |  |  | 0
Оболочка | 8ТП.344.102-241 | Лист А5Н-6 ГОСТ 21631-76 | 3 |  |  |  |  | 0
Оболочка | 8ТП.344.102-285 | Лист А5Н-6 ГОСТ 21631-76 | 2 |  |  |  |  | 0
Оболочка | 8ТП.344.102-303 | Лист А5Н-6 ГОСТ 21631-76 | 21 |  |  |  |  | 0
Оболочка | 8ТП.344.102-315 | Лист А5Н-6 ГОСТ 21631-76 | 2 |  |  |  |  | 0
Оболочка | 8ТП.344.102-321 | Лист А5Н-6 ГОСТ 21631-76 | 3 |  |  |  |  | 0
Оболочка | 8ТП.344.263-001 | Лист А5Н-4 ГОСТ 21631-76 | 3 |  |  |  |  | 0
Оболочка | 8ТП.344.668-011 | Лист А5Н-6 ГОСТ 21631-76 | 3 |  |  |  |  | 0
Оболочка | АМБЕ.5ТП.343.077 |  | 1 | два угла | два третих зига | С5 (заменить) | 455 | 455
Оболочка | АМБЕ.5ТП.344.203-010 |  | 4 | Втулка полоса | 2 |  | 55 | 220
Оболочка | АМБЕ.5ТП.344.558-034 |  | 1 | Втулка полоса |  |  | 55 | 55
Оболочка | АМБЕ.5ТП.344.558-035 |  | 2 | Втулка полоса |  |  | 55 | 110
Оболочка | АМБЕ.5ТП.344.558-150 |  | 6 | Втулка полоса |  |  | 55 | 330
Оболочка | АМБЕ.5ТП.344.558-151 |  | 3 | Втулка полоса |  |  | 55 | 165
Оболочка | АМБЕ.5ТП.344.558-190 |  | 3 | Втулка полоса |  |  | 55 | 165
Оболочка | АМБЕ.5ТП.344.558-191 |  | 3 | Втулка полоса |  |  | 55 | 165
Оболочка | АМБЕ.5ТП.344.558-211 |  | 2 | Втулка полоса |  |  | 55 | 110
Оболочка | АМБЕ.5ТП.344.558-212 |  | 1 | Втулка полоса |  |  | 55 | 55
Оболочка | АМБЕ.5ТП.344.558-226 |  | 3 | Втулка полоса |  |  | 55 | 165
Оболочка | АМБЕ.5ТП.344.562-061 |  | 3 | третий зиг | 2 |  | 130 | 390
Оболочка | АМБЕ.5ТП.344.562-086 |  | 2 | третий зиг | 2 |  | 130 | 260
Оболочка | АМБЕ.5ТП.344.562-088 |  | 3 | С7 |  |  | 55 | 165
Оболочка | АМБЕ.5ТП.344.562-094 |  | 6 | третий зиг | 2 |  | 130 | 780
Оболочка | АМБЕ.5ТП.344.562-095 |  | 2 | третий зиг | 2 |  | 130 | 260
Оболочка | АМБЕ.5ТП.344.562-096 |  | 2 | третий зиг | 2 |  | 130 | 260
Оболочка | АМБЕ.5ТП.344.562-097 |  | 1 | третий зиг |  |  | 65 | 65
Оболочка | АМБЕ.5ТП.344.566-065 |  | 1 | третий зиг |  |  | 65 | 65
Оболочка | АМБЕ.5ТП.344.566-066 |  | 2 | третий зиг |  |  | 65 | 130
Оболочка | АМБЕ.5ТП.344.566-067 |  | 1 | третий зиг |  |  | 65 | 65
Оболочка | АМБЕ.5ТП.344.588-005 |  | 3 | отпай фланец | С5 |  | 55 | 165
Оболочка | АМБЕ.5ТП.344.600-010 |  | 2 | третий зиг |  |  | 65 | 130
Оболочка | АМБЕ.5ТП.344.600-043 |  | 3 | третий зиг |  |  | 65 | 195
Оболочка | АМБЕ.5ТП.344.600-054 |  | 3 | третий зиг |  |  | 65 | 195
Оболочка | АМБЕ.5ТП.344.600-074 |  | 2 | третий зиг |  |  | 65 | 130
Оболочка | АМБЕ.5ТП.344.825-007 |  | 3 | фланец |  |  |  | 0
Оболочка | АМБЕ.5ТП.345.337 |  | 1 | третий зиг | 3 |  | 195 | 195
Оболочка | АМБЕ.5ТП.345.337-009 |  | 1 | третий зиг | 3 |  | 195 | 195
Оболочка | АМБЕ.5ТП.345.337-010 |  | 1 | третий зиг | 3 |  | 195 | 195
Оболочка | АМБЕ.5ТП.345.507-001 |  | 1 | Втулка полоса |  |  | 65 | 65
Оболочка | АМБЕ.5ТП.345.521-018 |  | 3 | фланец на проходной |  |  |  | 0
Оболочка | АМБЕ.5ТП.345.778-031 |  | 3 | Втулка полоса |  |  | 65 | 195
Оболочка | АМБЕ.5ТП.345.778-035 |  | 3 | Втулка полоса |  |  | 65 | 195
Оболочка | АМБЕ.5ТП.345.818-007 |  | 3 | Втулка полоса |  |  | 65 | 195
Оболочка | АМБЕ.5ТП.349.005-001 |  | 3 | С5(изменить) |  |  | 55 | 165
Оболочка | АМБЕ.5ТП.349.005-002 |  | 1 | С5(изменить) |  |  | 55 | 55
Оболочка | АМБЕ.5ТП.349.005-003 |  | 3 | С5(изменить) |  |  | 55 | 165
Оболочка | АМБЕ.5ТП.349.051-010 |  | 3 | Втулка полоса |  |  | 65 | 195
Оболочка | АМБЕ.8ТП.344.009-198 | Лист А5Н-6 ГОСТ 21631-76 | 3 |  |  |  |  | 0
Оболочка | АМБЕ.8ТП.344.009-338 | Лист А5Н-4 ГОСТ 21631-76 | 3 |  |  |  |  | 0
Оболочка | АМБЕ.8ТП.344.016-146 | Лист А5Н-4 ГОСТ 21631-76 | 3 |  |  |  |  | 0
Оболочка | АМБЕ.8ТП.344.040-277 | Лист А5Н-6 ГОСТ 21631-76 | 1 |  |  |  |  | 0
Оболочка | АМБЕ.8ТП.344.040-278 | Лист А5Н-6 ГОСТ 21631-76 | 1 |  |  |  |  | 0
Оболочка | АМБЕ.8ТП.344.040-279 | Лист А5Н-6 ГОСТ 21631-76 | 3 |  |  |  |  | 0
Оболочка | АМБЕ.8ТП.344.040-280 | Лист А5Н-6 ГОСТ 21631-76 | 1 |  |  |  |  | 0
Оболочка | АМБЕ.8ТП.344.040-281 | Лист А5-6 ГОСТ 21631-76 | 1 |  |  |  |  | 0
Оболочка | АМБЕ.8ТП.344.041-012 | Лист А5Н-4 ГОСТ 21631-76 | 3 |  |  |  |  | 0
Оболочка | АМБЕ.8ТП.344.041-130 | Лист А5Н-4 ГОСТ 21631-76 | 3 |  |  |  |  | 0
Оболочка | АМБЕ.8ТП.344.041-131 | Лист А5Н-4 ГОСТ 21631-76 | 1 |  |  |  |  | 0
Оболочка | АМБЕ.8ТП.344.100-005 | Лист А5Н-6 ГОСТ 21631-76 | 6 |  |  |  |  | 0
Оболочка | АМБЕ.8ТП.344.100-012 | Лист А5Н-6 ГОСТ 21631-76 | 51 |  |  |  |  | 0
Оболочка | АМБЕ.8ТП.344.100-015 | Лист А5Н-6 ГОСТ 21631-76 | 24 |  |  |  |  | 0
Оболочка | АМБЕ.8ТП.344.100-022 | Лист А5Н-6 ГОСТ 21631-76 | 3 |  |  |  |  | 0
Оболочка | АМБЕ.8ТП.344.100-031 | Лист А5Н-6 ГОСТ 21631-76 | 20 |  |  |  |  | 0
Оболочка | АМБЕ.8ТП.344.100-044 | Лист А5Н-6 ГОСТ 21631-76 | 3 |  |  |  |  | 0
Оболочка | АМБЕ.8ТП.344.100-045 | Лист А5Н-6 ГОСТ 21631-76 | 3 |  |  |  |  | 0
Оболочка | АМБЕ.8ТП.344.100-054 | Лист А5Н-6 ГОСТ 21631-76 | 3 |  |  |  |  | 0
Оболочка | АМБЕ.8ТП.344.100-057 | Лист А5Н-6 ГОСТ 21631-76 | 2 |  |  |  |  | 0
Оболочка | АМБЕ.8ТП.344.100-092 | Лист А5Н-6 ГОСТ 21631-76 | 3 |  |  |  |  | 0
Оболочка | АМБЕ.8ТП.344.100-103 | Лист А5Н-6 ГОСТ 21631-76 | 1 |  |  |  |  | 0
Оболочка | АМБЕ.8ТП.344.100-132 | Лист А5Н-6 ГОСТ 21631-76 | 3 |  |  |  |  | 0
Оболочка | АМБЕ.8ТП.344.100-138 | Лист А5Н-6 ГОСТ 21631-76 | 1 |  |  |  |  | 0
Оболочка | АМБЕ.8ТП.344.100-152 | Лист А5Н-6 ГОСТ 21631-76 | 3 |  |  |  |  | 0
Оболочка | АМБЕ.8ТП.344.100-177 | Лист А5Н-6 ГОСТ 21631-76 | 3 |  |  |  |  | 0
Оболочка | АМБЕ.8ТП.344.100-191 | Лист А5Н-6 ГОСТ 21631-76 | 5 |  |  |  |  | 0
Оболочка | АМБЕ.8ТП.344.100-204 | Лист А5Н-6 ГОСТ 21631-76 | 4 |  |  |  |  | 0
Оболочка | АМБЕ.8ТП.344.100-207 | Лист А5Н-6 ГОСТ 21631-76 | 6 |  |  |  |  | 0
Оболочка | АМБЕ.8ТП.344.100-209 | Лист А5Н-6 ГОСТ 21631-76 | 1 |  |  |  |  | 0
Оболочка | АМБЕ.8ТП.344.101-063 | Лист А5Н-6 ГОСТ 21631-76 | 1 |  |  |  |  | 0
Оболочка | АМБЕ.8ТП.344.102-016 | Лист А5Н-6 ГОСТ 21631-76 | 3 |  |  |  |  | 0
Оболочка | АМБЕ.8ТП.344.102-076 | Лист А5Н-6 ГОСТ 21631-76 | 5 |  |  |  |  | 0
Оболочка | АМБЕ.8ТП.344.102-285 | Лист А5-6 ГОСТ 21631-76 | 3 |  |  |  |  | 0
Оболочка | АМБЕ.8ТП.344.102-285 | Лист А5Н-6 ГОСТ 21631-76 | 2 |  |  |  |  | 0
Оболочка | АМБЕ.8ТП.344.102-317 | Лист А5Н-6 ГОСТ 21631-76 | 3 |  |  |  |  | 0
Оболочка | АМБЕ.8ТП.344.102-332 | Лист А5Н-6 ГОСТ 21631-76 | 1 |  |  |  |  | 0
Оболочка | АМБЕ.8ТП.344.102-343 | Лист А5Н-6 ГОСТ 21631-76 | 1 |  |  |  |  | 0
Оболочка | АМБЕ.8ТП.344.103-008 | Лист А5Н-6 ГОСТ 21631-76 | 1 |  |  |  |  | 0
Оболочка | АМБЕ.8ТП.344.103-009 | Лист А5Н-6 ГОСТ 21631-76 | 4 |  |  |  |  | 0
Оболочка | АМБЕ.8ТП.344.103-010 | Лист А5Н-6 ГОСТ 21631-76 | 1 |  |  |  |  | 0
Оболочка | АМБЕ.8ТП.344.120-010 | Лист А5Н-6 ГОСТ 21631-76 | 3 |  |  |  |  | 0
Оболочка | АМБЕ.8ТП.344.120-035 | Лист А5Н-6 ГОСТ 21631-76 | 3 |  |  |  |  | 0
Оболочка | АМБЕ.8ТП.344.120-038 | Лист А5Н-6 ГОСТ 21631-76 | 1 |  |  |  |  | 0
Оболочка | АМБЕ.8ТП.344.120-039 | Лист А5Н-6 ГОСТ 21631-76 | 3 |  |  |  |  | 0
Оболочка | АМБЕ.8ТП.344.255-022 | Лист А5Н-6 ГОСТ 21631-76 | 1 |  |  |  |  | 0
Оболочка | АМБЕ.8ТП.344.258-039 | Лист А5Н-6 ГОСТ 21631-76 | 1 |  |  |  |  | 0
Оболочка | АМБЕ.8ТП.344.315-022 | Лист А5Н-4 ГОСТ 21631-76 | 1 |  |  |  |  | 0
Оболочка | АМБЕ.8ТП.344.443-001 | Лист А5Н-6 ГОСТ 21631-76 | 105 |  |  |  |  | 0
Оболочка | АМБЕ.8ТП.344.443-003 | Лист А5Н-6 ГОСТ 21631-76 | 34 |  |  |  |  | 0
Оболочка | АМБЕ.8ТП.344.443-005 | Лист А5Н-6 ГОСТ 21631-76 | 12 |  |  |  |  | 0
Оболочка | АМБЕ.8ТП.344.443-010 | Лист А5Н-6 ГОСТ 21631-76 | 6 |  |  |  |  | 0
Оболочка | АМБЕ.8ТП.344.450-042 | Лист А5Н-6 ГОСТ 21631-76 | 3 |  |  |  |  | 0
Оболочка | АМБЕ.8ТП.344.501-001 | Лист А5Н-6 ГОСТ 21631-76 | 1 |  |  |  |  | 0
Оболочка | АМБЕ.8ТП.344.511-004 | Лист А5Н-4 ГОСТ 21631-76 | 3 |  |  |  |  | 0
Оболочка | АМБЕ.8ТП.344.528-010 | Лист А5Н-6 ГОСТ 21631-76 | 3 |  |  |  |  | 0
Оболочка | АМБЕ.8ТП.344.633-007 | Лист А5Н-6 ГОСТ 21631-76 | 3 |  |  |  |  | 0
Оболочка Итог |  |  | 696 |  |  |  |  | 0
Опора | 5ТП.043.012-001 |  | 99 |  |  |  |  | 0
Опора Итог |  |  | 99 |  |  |  |  | 0
Патрубок | АМБЕ.5ТП.458.017 |  | 1 |  |  |  |  | 0
Патрубок Итог |  |  | 1 |  |  |  |  | 0
Перемычка | АМБЕ.8ТП.051.001-148 | Плита А5-15 ГОСТ 17232-99 | 4 |  |  |  |  | 0
Перемычка Итог |  |  | 4 |  |  |  |  | 0
Пластина | 8ТП.557.013-001 | Шина АД31Т-15 ГОСТ 15176-89 | 408 |  |  |  |  | 0
Пластина | 8ТП.557.109-002 | Лист А5-4 ГОСТ 21631-76 | 9 |  |  |  |  | 0
Пластина | АМБЕ.8ТП.150.137 | Стеклотекстолит СТЭФ-10 ГОСТ 12652-74 | 8 |  |  |  |  | 0
Пластина | АМБЕ.8ТП.557.047 | Лист А5Н-4 ГОСТ 21631-76 | 198 |  |  |  |  | 0
Пластина Итог |  |  | 623 |  |  |  |  | 0
Пластина | 8ТП.150.012 | Плита А5-10 ГОСТ 21631-76 | 396 |  |  |  |  | 0
Пластина Итог |  |  | 396 |  |  |  |  | 0
Пластина контактная | 8ТП.557.006-701 | Лист ГПРХХ 15 М1 ГОСТ 1173-2006 | 48 |  |  |  |  | 0
Пластина контактная | 8ТП.557.006-702 | Лист ГПРХХ 15 М1 ГОСТ 1173-2006 | 48 |  |  |  |  | 0
Пластина контактная | 8ТП.557.273-008 | Плита А5-20 ГОСТ 17232-99 | 6 |  |  |  |  | 0
Пластина контактная | 8ТП.557.273-009 | Плита А5-20 ГОСТ 17232-99 | 42 |  |  |  |  | 0
Пластина контактная | 8ТП.557.525-001 | Шина АД31Т-20 ГОСТ 15176-89 | 6 |  |  |  |  | 0
Пластина контактная | 8ТП.557.525-002 | Шина АД31Т-20 ГОСТ 15176-89 | 72 |  |  |  |  | 0
Пластина контактная | АМБЕ.8ТП.557.006-698 | Лист ГПРХХ 15 М1 ГОСТ 1173-2006 | 78 |  |  |  |  | 0
Пластина контактная | АМБЕ.8ТП.557.006-699 | Лист ГПРХХ 15 М1 ГОСТ 1173-2006 | 78 |  |  |  |  | 0
Пластина контактная | АМБЕ.8ТП.557.554 | Лист Б-ПУ-0-10 ГОСТ 19903-74 12Х18Н9Т ГОСТ 5632-78 | 6 |  |  |  |  | 0
Пластина контактная Итог |  |  | 384 |  |  |  |  | 0
Полоса | 8ТП.154.001-002 | Лист А5Н-4 ГОСТ 21631-76 | 18 |  |  |  |  | 0
Полоса | 8ТП.154.001-004 | Лист А5Н-4 ГОСТ 21631-76 | 72 |  |  |  |  | 0
Полоса | 8ТП.154.001-018 | Лист А5Н-4 ГОСТ 21631-76 | 12 |  |  |  |  | 0
Полоса | 8ТП.154.001-037 | Лист А5Н-4 ГОСТ 21631-76 | 12 |  |  |  |  | 0
Полоса | 8ТП.154.001-045 | Лист А5Н-4 ГОСТ 21631-76 | 18 |  |  |  |  | 0
Полоса | АМБЕ.8ТП.154.001-002 | Лист А5Н-4 ГОСТ 21631-76 | 2 |  |  |  |  | 0
Полоса | АМБЕ.8ТП.154.001-045 | Лист А5Н-4 ГОСТ 21631-76 | 2 |  |  |  |  | 0
Полоса | АМБЕ.8ТП.154.044 | Лист А5Н-6 ГОСТ 21631-76 | 339 |  |  |  |  | 0
Полоса Итог |  |  | 475 |  |  |  |  | 0
Полоса | 8ТП,154.355.014-002 | Лента А5М-0,5 ГОСТ 13726-97 | 5760 |  |  |  |  | 0
Полоса | 8ТП,154.355.014-003 | Лента А5М-0,5 ГОСТ 13726-97 | 3060 |  |  |  |  | 0
Полоса | 8ТП.154.009-002 | Лист А5Н-4 ГОСТ 21631-76 | 12 |  |  |  |  | 0
Полоса | 8ТП.154.044 | Лист А5Н-6 ГОСТ 21631-76 | 6 |  |  |  |  | 0
Полоса | 8ТП.154.044-002 | Лист А5Н-6 ГОСТ 21631-76 | 6 |  |  |  |  | 0
Полоса | 8ТП.154.355.001-005 | Лист А5Н-4 ГОСТ 21631-76 | 480 |  |  |  |  | 0
Полоса | 8ТП.154.355.001-076 | Лист А5Н-4 ГОСТ 21631-76 | 68 |  |  |  |  | 0
Полоса | 8ТП.154.355.001-077 | Лист А5Н-4 ГОСТ 21631-76 | 15 |  |  |  |  | 0
Полоса | АМБЕ.8ТП.154.011 | Лист А5Н-6 ГОСТ 21631-76 | 12 |  |  |  |  | 0
Полоса | АМБЕ.8ТП.154.011-817 | Лист А5Н-6 ГОСТ 21631-76 | 3 |  |  |  |  | 0
Полоса | АМБЕ.8ТП.154.011-818 | Лист А5Н-6 ГОСТ 21631-76 | 3 |  |  |  |  | 0
Полоса | АМБЕ.8ТП.154.044 | Лист А5Н-6 ГОСТ 21631-76 | 168 |  |  |  |  | 0
Полоса | АМБЕ.8ТП.154.053-061 | Лист А5Н-6 ГОСТ 21631-76 | 3 |  |  |  |  | 0
Полоса | АМБЕ.8ТП.154.060-019 | Лист А5Н-10 ГОСТ 21631-76 | 6 |  |  |  |  | 0
Полоса | АМБЕ.8ТП.154.060-020 | Лист А5Н-10 ГОСТ 21631-76 | 6 |  |  |  |  | 0
Полоса Итог |  |  | 9608 |  |  |  |  | 0
Пояс | 8ТП.346.005-007 | Лист А5Н-6 ГОСТ 21631-76 | 396 |  |  |  |  | 0
Пояс Итог |  |  | 396 |  |  |  |  | 0
Пробка | 8ТП.322.008 | Круг В12 ГОСТ 2590-2006 Ст3 ГОСТ 535-2005 | 547 |  |  |  |  | 0
Пробка Итог |  |  | 547 |  |  |  |  | 0
Прокладка | 8ТП.155.009 | Резина тепломорозостойкая ИРП-1265 ТУ38.103321-76 | 531 |  |  |  |  | 0
Прокладка | АМБЕ.8ТП.155.002-027 | Пластина 2Ф-I-ТМКЩ-С2 -3 ГОСТ 7338-90 | 48 |  |  |  |  | 0
Прокладка | АМБЕ.8ТП.155.002-028 | Пластина 2Ф-I-ТМКЩ-С2 -3 ГОСТ 7338-90 | 48 |  |  |  |  | 0
Прокладка | АМБЕ.8ТП.155.002-228 | Пластина 2Ф-I-ТМКЩ-С2 -3 ГОСТ 7338-90 | 12 |  |  |  |  | 0
Прокладка | АМБЕ.8ТП.155.002-229 | Пластина 2Ф-I-ТМКЩ-С2 -3 ГОСТ 7338-90 | 12 |  |  |  |  | 0
Прокладка | АМБЕ.8ТП.155.009 | Резина тепломорозостойкая ИРП-1265 ТУ38.103321-76 | 16 |  |  |  |  | 0
Прокладка | АМБЕ.8ТП.155.022-127 | Пластина 2Ф-I-ТМКЩ-С2-6 ГОСТ 7338-90 | 2 |  |  |  |  | 0
Прокладка | АМБЕ.8ТП.155.022-128 | Пластина 2Ф-I-ТМКЩ-С2-6 ГОСТ 7338-90 | 2 |  |  |  |  | 0
Прокладка | АМБЕ.8ТП.155.022-129 | Пластина 2Ф-I-ТМКЩ-С2-6 ГОСТ 7338-90 | 2 |  |  |  |  | 0
Прокладка | АМБЕ.8ТП.155.032-134 | Пластина 2Ф-I-ТМКЩ-С2 -3 ГОСТ 7338-90 | 3 |  |  |  |  | 0
Прокладка | АМБЕ.8ТП.155.032-157 | Пластина 2Ф-I-ТМКЩ-С2 -3 ГОСТ 7338-90 | 3 |  |  |  |  | 0
Прокладка | АМБЕ.8ТП.155.032-161 | Пластина 2Ф-I-ТМКЩ-С2 -3 ГОСТ 7338-90 | 3 |  |  |  |  | 0
Прокладка | АМБЕ.8ТП.155.033 | Стеклотекстолит СТЭФ-3 ГОСТ 12652-74 | 456 |  |  |  |  | 0
Прокладка | АМБЕ.8ТП.155.065-020 | Пластина 2Ф-I-ТМКЩ-С2-6 ГОСТ 7338-90 | 2 |  |  |  |  | 0
Прокладка | АМБЕ.8ТП.155.123-168 | Пластина 2Ф-I-ТМКЩ-С2 -3 ГОСТ 7338-90 | 18 |  |  |  |  | 0
Прокладка | АМБЕ.8ТП.155.123-169 | Пластина 2Ф-I-ТМКЩ-С2 -3 ГОСТ 7338-90 | 18 |  |  |  |  | 0
Прокладка Итог |  |  | 1176 |  |  |  |  | 0
Пружина (Ø7х19,5; n=6,5) | 8ТП.281.001 | Проволока Б-2-0,5 ГОСТ 9189-75 | 547 |  |  |  |  | 0
Пружина (Ø7х19,5; n=6,5) Итог |  |  | 547 |  |  |  |  | 0
Сальник PG 29 IР54 |  |  | 18 |  |  |  |  | 0
Сальник PG 29 IР54 Итог |  |  | 18 |  |  |  |  | 0
Связь | АМБЕ.8ТП.505.007-413 | Лист А5Н-4 ГОСТ 21631-76 | 9 |  |  |  |  | 0
Связь | АМБЕ.8ТП.505.014-341 | Лист А5Н-4 ГОСТ 21631-76 | 18 |  |  |  |  | 0
Связь | АМБЕ.8ТП.505.165-032 | Лист А5Н-6 ГОСТ 21631-76 | 6 |  |  |  |  | 0
Связь | АМБЕ.8ТП.505.188-050 | Лист А5Н-6 ГОСТ 21631-76 | 3 |  |  |  |  | 0
Связь | АМБЕ.8ТП.505.188-051 | Лист А5Н-6 ГОСТ 21631-76 | 6 |  |  |  |  | 0
Связь | АМБЕ.8ТП.505.189-048 | Лист А5Н-6 ГОСТ 21631-76 | 3 |  |  |  |  | 0
Связь | АМБЕ.8ТП.505.189-049 | Лист А5Н-6 ГОСТ 21631-76 | 6 |  |  |  |  | 0
Связь | АМБЕ.8ТП.505.189-050 | Лист А5Н-6 ГОСТ 21631-76 | 6 |  |  |  |  | 0
Связь | АМБЕ.8ТП.505.290-013 | Лист А5Н-6 ГОСТ 21631-76 | 3 |  |  |  |  | 0
Связь | АМБЕ.8ТП.505.291-025 | Лист А5Н-6 ГОСТ 21631-76 | 3 |  |  |  |  | 0
Связь | АМБЕ.8ТП.505.291-026 | Лист А5Н-6 ГОСТ 21631-76 | 3 |  |  |  |  | 0
Связь | АМБЕ.8ТП.505.934-001 | Лист А5Н-4 ГОСТ 21631-76 | 9 |  |  |  |  | 0
Связь | АМБЕ.8ТП.505.934-004 | Лист А5Н-4 ГОСТ 21631-76 | 9 |  |  |  |  | 0
Связь Итог |  |  | 84 |  |  |  |  | 0
Скоба | 8ТП.140.001 | Лист А5Н-4 ГОСТ 21631-76 | 144 |  |  |  |  | 0
Скоба | АМБЕ.8ТП.140.001 | Лист А5Н-4 ГОСТ 21631-76 | 54 |  |  |  |  | 0
Скоба Итог |  |  | 198 |  |  |  |  | 0
Скоба | АМБЕ.8ТП.140.001 | Лист А5Н-4 ГОСТ 21631-76 | 6 |  |  |  |  | 0
Скоба | АМБЕ.8ТП.140.002 | Лист А5Н-4 ГОСТ 21631-76 | 216 |  |  |  |  | 0
Скоба Итог |  |  | 222 |  |  |  |  | 0
Стержень | 8ТП.174.001 | Круг 10 В ГОСТ 2590-2006 Ст3пс5 ГОСТ 535-2005 | 547 |  |  |  |  | 0
Стержень Итог |  |  | 547 |  |  |  |  | 0
Табличка | 8ТП.866.004 | Лист АД1.М 0,5 ГОСТ 21631-76 (80х80х80) | 39 |  |  |  |  | 0
Табличка | 8ТП.866.004 | Лист АД1.М 0,5 ГОСТ 21631-76 (80х80х80) | 33 |  |  |  |  | 0
Табличка | 8ТП.866.006 | Пленка полимерная АЛ-2-П.ТУ29.01-46-81 (210х74) | 196 |  |  |  |  | 0
Табличка | АМБЕ.8ТП.866.004 |  | 4 |  |  |  |  | 0
Табличка | АМБЕ.8ТП.866.006 |  | 97 |  |  |  |  | 0
Табличка | АМБЕ.8ТП.866.021-040 | Лист АД1.М 0,8 ГОСТ 21631-76 | 3 |  |  |  |  | 0
Табличка | АМБЕ.8ТП.866.021-041 | Лист АД1.М 0,8 ГОСТ 21631-76 | 3 |  |  |  |  | 0
Табличка Итог |  |  | 375 |  |  |  |  | 0
Уголок | 8ТП.160.003-006 | Лист А5Н-4 ГОСТ 21631-76 | 18 |  |  |  |  | 0
Уголок | 8ТП.160.010-003 | Лист А5Н-4 ГОСТ 21631-76 | 18 |  |  |  |  | 0
Уголок | 8ТП.160.028-014 | Шина АД31Т-6 ГОСТ 15176-89 | 9 |  |  |  |  | 0
Уголок | 8ТП.160.066 | Лист А5Н-4 ГОСТ 21631-76 | 6 |  |  |  |  | 0
Уголок | 8ТП.160.066-001 | Лист А5Н-4 ГОСТ 21631-76 | 6 |  |  |  |  | 0
Уголок | 8ТП.160.067 | Лист А5Н-4 ГОСТ 21631-76 | 6 |  |  |  |  | 0
Уголок | 8ТП.160.068 | Лист А5Н-4 ГОСТ 21631-76 | 6 |  |  |  |  | 0
Уголок | 8ТП.160.121-003 | Лента А5Н-4 ГОСТ 13726-97 | 9 |  |  |  |  | 0
Уголок | АМБЕ.8ТП.160.022-587 | Лист А5Н-6 ГОСТ 21631-76 | 3 |  |  |  |  | 0
Уголок | АМБЕ.8ТП.160.022-588 | Лист А5Н-6 ГОСТ 21631-76 | 6 |  |  |  |  | 0
Уголок | АМБЕ.8ТП.160.022-589 | Лист А5Н-6 ГОСТ 21631-76 | 6 |  |  |  |  | 0
Уголок Итог |  |  | 93 |  |  |  |  | 0
Уголок | 8ТП.160.003-006 | Лист А5Н-4 ГОСТ 21631-76 | 48 |  |  |  |  | 0
Уголок | 8ТП.160.010-009 | Лист А5Н-4 ГОСТ 21631-76 | 48 |  |  |  |  | 0
Уголок | 8ТП.163.065.001 | Уголок Б 50х50х5 ГОСТ 8509-93 Ст3сп ГОСТ 535-88 | 144 |  |  |  |  | 0
Уголок | АМБЕ.8ТП.163.065.001 | Уголок Б 50х50х5 ГОСТ 8509-93 Ст3сп ГОСТ 535-88 | 76 |  |  |  |  | 0
Уголок Итог |  |  | 316 |  |  |  |  | 0
Узел опорный токопровода | АМБЕ.6ТП.020.021-010 |  | 173 |  |  |  |  | 0
Узел опорный токопровода | АМБЕ.6ТП.020.021-011 |  | 3 |  |  |  |  | 0
Узел опорный токопровода Итог |  |  | 176 |  |  |  |  | 0
Узел транспортировочный | АМБЕ.5ТП.804.005-008 |  | 120 |  |  |  |  | 0
Узел транспортировочный | АМБЕ.5ТП.804.005-016 |  | 17 |  |  |  |  | 0
Узел транспортировочный | АМБЕ.5ТП.804.005-017 |  | 3 |  |  |  |  | 0
Узел транспортировочный | АМБЕ.5ТП.804.017-027 |  | 3 |  |  |  |  | 0
Узел транспортировочный Итог |  |  | 143 |  |  |  |  | 0
Упаковка концов секций токопровода | АМБЕ.5ТП.806.001-001 |  | 6 |  |  |  |  | 0
Упаковка концов секций токопровода | АМБЕ.5ТП.806.001-003 |  | 131 |  |  |  |  | 0
Упаковка концов секций токопровода | АМБЕ.5ТП.806.001-008 |  | 6 |  |  |  |  | 0
Упаковка концов секций токопровода Итог |  |  | 143 |  |  |  |  | 0
Фланец | 5ТП.180.026 |  | 9 |  |  |  |  | 0
Фланец | 8ТП.180.035-140 | Лист А5-10 ГОСТ 21631-76 | 3 |  |  |  |  | 0
Фланец | АМБЕ.5ТП.180.026-005 |  | 24 |  |  |  |  | 0
Фланец | АМБЕ.5ТП.180.111 |  | 6 |  |  |  |  | 0
Фланец | АМБЕ.8ТП.180.003-264 | Лист А5Н-4 ГОСТ 21631-76 | 3 |  |  |  |  | 0
Фланец | АМБЕ.8ТП.180.035-141 | Плита А5-15 ГОСТ 17232-99 | 3 |  |  |  |  | 0
Фланец | АМБЕ.8ТП.180.035-172 | Лист А5-6 ГОСТ 21631-76 | 3 |  |  |  |  | 0
Фланец | АМБЕ.8ТП.180.037-211 | Стеклотекстолит СТЭФ-10 ГОСТ 12652-74 | 4 |  |  |  |  | 0
Фланец | АМБЕ.8ТП.180.037-212 | Стеклотекстолит СТЭФ-10 ГОСТ 12652-74 | 24 |  |  |  |  | 0
Фланец | АМБЕ.8ТП.180.037-213 | Стеклотекстолит СТЭФ-10 ГОСТ 12652-74 | 4 |  |  |  |  | 0
Фланец | АМБЕ.8ТП.180.306 | Лист А5-6 ГОСТ 21631-76 | 3 |  |  |  |  | 0
Фланец Итог |  |  | 86 |  |  |  |  | 0
Швеллер | 8ТП.166.006 | Швеллер 20П ГОСТ 8240-89 Ст3сп ГОСТ 535-88 | 96 |  |  |  |  | 0
Швеллер | АМБЕ.8ТП.166.006 | Швеллер 20П ГОСТ 8240-89 Ст3сп ГОСТ 535-88 | 52 |  |  |  |  | 0
Швеллер | АМБЕ.8ТП.166.090 | Лист А5Н-6 ГОСТ 21631-76 | 9 |  |  |  |  | 0
Швеллер | АМБЕ.8ТП.166.149.018-003 | Швеллер 16П ГОСТ 8240-89 Ст3сп ГОСТ 535-88 | 44 |  |  |  |  | 0
Швеллер | АМБЕ.8ТП.166.149.018-005 | Швеллер 16П ГОСТ 8240-89 Ст3сп ГОСТ 535-88 | 4 |  |  |  |  | 0
Швеллер | АМБЕ.8ТП.166.149.018-007 | Швеллер 16П ГОСТ 8240-89 Ст3сп ГОСТ 535-88 | 32 |  |  |  |  | 0
Швеллер Итог |  |  | 237 |  |  |  |  | 0
Шина | 5ТП.580.425 |  | 12 | компенсатор |  |  | 200 | 2400
Шина | АМБЕ.5ТП.580.425-011 |  | 2 | компенсатор |  |  | 200 | 400
Шина | АМБЕ.5ТП.580.425-012 |  | 3 | компенсатор |  |  | 200 | 600
Шина | АМБЕ.5ТП.580.433-003 | АМБЕ.25390.00146 | 2 | Угловой шов |  |  | 255 | 510
Шина | АМБЕ.5ТП.580.433-037 | АМБЕ.25390.00146 | 3 | Угловой шов |  |  | 255 | 765
Шина | АМБЕ.5ТП.580.433-041 | АМБЕ.25390.00146 | 1 | Угловой шов |  |  | 255 | 255
Шина | АМБЕ.5ТП.580.433-042 | АМБЕ.25390.00146 | 2 | Угловой шов |  |  | 255 | 510
Шина | АМБЕ.5ТП.580.433-043 | АМБЕ.25390.00146 | 1 | Угловой шов |  |  | 255 | 255
Шина | АМБЕ.5ТП.580.433-044 | АМБЕ.25390.00146 | 3 | Угловой шов |  |  | 255 | 765
Шина | АМБЕ.5ТП.580.460 |  | 3 | вилка заглушка | 24+-2 |  |  | 0
Шина | АМБЕ.5ТП.580.470 |  | 1 | угловой шов не 45 |  |  | 255 | 255
Шина | АМБЕ.5ТП.580.471 |  | 3 | Угловой шов и заглушка |  |  | 255 | 765
Шина | АМБЕ.5ТП.580.472 |  | 3 | два угла и заглушка |  |  | 510 | 1530
Шина | АМБЕ.5ТП.580.679-008 |  | 3 |  |  |  |  | 0
Шина | АМБЕ.8ТП.580.310-039 | Плита А5-15 ГОСТ 17232-99 | 11 |  |  |  |  | 0
Шина | АМБЕ.8ТП.580.310-080 | Плита А5-15 ГОСТ 17232-99 | 1 |  |  |  |  | 0
Шина | АМБЕ.8ТП.580.310-098 | Плита А5-15 ГОСТ 17232-99 | 9 |  |  |  |  | 0
Шина | АМБЕ.8ТП.580.310-202 | Плита А5-15 ГОСТ 17232-99 | 3 |  |  |  |  | 0
Шина | АМБЕ.8ТП.580.310-218 | Плита А5-15 ГОСТ 17232-99 | 3 |  |  |  |  | 0
Шина | АМБЕ.8ТП.580.310-232 | Плита А5-15 ГОСТ 17232-99 | 6 |  |  |  |  | 0
Шина | АМБЕ.8ТП.580.310-235 | Плита А5-15 ГОСТ 17232-99 | 1 |  |  |  |  | 0
Шина | АМБЕ.8ТП.580.310-237 | Плита А5-15 ГОСТ 17232-99 | 3 |  |  |  |  | 0
Шина | АМБЕ.8ТП.580.310-248 | Плита А5-15 ГОСТ 17232-99 | 3 |  |  |  |  | 0
Шина | АМБЕ.8ТП.580.310-256 | Плита А5-15 ГОСТ 17232-99 | 1 |  |  |  |  | 0
Шина | АМБЕ.8ТП.580.310-257 | Плита А5-15 ГОСТ 17232-99 | 1 |  |  |  |  | 0
Шина | АМБЕ.8ТП.580.310-260 | Плита А5-15 ГОСТ 17232-99 | 2 |  |  |  |  | 0
Шина | АМБЕ.8ТП.580.310-261 | Плита А5-15 ГОСТ 17232-99 | 2 |  |  |  |  | 0
Шина | АМБЕ.8ТП.580.310-262 | Плита А5-15 ГОСТ 17232-99 | 1 |  |  |  |  | 0
Шина | АМБЕ.8ТП.580.310-266 | Плита А5-15 ГОСТ 17232-99 | 2 |  |  |  |  | 0
Шина | АМБЕ.8ТП.580.310-269 | Плита А5-15 ГОСТ 17232-99 | 1 |  |  |  |  | 0
Шина | АМБЕ.8ТП.580.310-270 | Плита А5-15 ГОСТ 17232-99 | 1 |  |  |  |  | 0
Шина | АМБЕ.8ТП.580.310-271 | Плита А5-15 ГОСТ 17232-99 | 1 |  |  |  |  | 0
Шина | АМБЕ.8ТП.580.310-272 | Плита А5-15 ГОСТ 17232-99 | 1 |  |  |  |  | 0
Шина | АМБЕ.8ТП.580.310-275 | Плита А5-15 ГОСТ 17232-99 | 3 |  |  |  |  | 0
Шина | АМБЕ.8ТП.580.310-276 | Плита А5-15 ГОСТ 17232-99 | 6 |  |  |  |  | 0
Шина | АМБЕ.8ТП.580.310-277 | Плита А5-15 ГОСТ 17232-99 | 3 |  |  |  |  | 0
Шина | АМБЕ.8ТП.580.310-278 | Плита А5-15 ГОСТ 17232-99 | 3 |  |  |  |  | 0
Шина | АМБЕ.8ТП.580.311-038 | Плита А5-15 ГОСТ 17232-99 | 1 |  |  |  |  | 0
Шина | АМБЕ.8ТП.580.311-039 | Плита А5-15 ГОСТ 17232-99 | 1 |  |  |  |  | 0
Шина | АМБЕ.8ТП.580.311-041 | Плита А5-15 ГОСТ 17232-99 | 3 |  |  |  |  | 0
Шина | АМБЕ.8ТП.580.314 | Плита А5-15 ГОСТ 17232-99 | 12 |  |  |  |  | 0
Шина | АМБЕ.8ТП.580.314-010 | Плита А5-15 ГОСТ 17232-99 | 2 |  |  |  |  | 0
Шина | АМБЕ.8ТП.580.314-011 | Плита А5-15 ГОСТ 17232-99 | 3 |  |  |  |  | 0
Шина | АМБЕ.8ТП.580.600-002 | Труба АД31 180х15 ГОСТ 18482-79 | 3 |  |  |  |  | 0
Шина | АМБЕ.8ТП.580.600-173 | Труба АД31 180х15 ГОСТ 18482-79 | 3 |  |  |  |  | 0
Шина Итог |  |  | 138 |  |  |  |  | 0
Шина | АМБЕ.5ТП.580.433-034 | (пусто) | 3 | Угловой шов |  |  | 255 | 765
Шина | АМБЕ.8ТП.580.310-004 | Плита А5-15 ГОСТ 17232-99 | 6 |  |  |  |  | 0
Шина | АМБЕ.8ТП.580.310-158 | Плита А5-15 ГОСТ 17232-99 | 1 |  |  |  |  | 0
Шина | АМБЕ.8ТП.580.310-273 | Плита А5-15 ГОСТ 17232-99 | 3 |  |  |  |  | 0
Шина | АМБЕ.8ТП.580.310-274 | Плита А5-15 ГОСТ 17232-99 | 3 |  |  |  |  | 0
Шина | АМБЕ.8ТП.580.311-043 | Плита А5-15 ГОСТ 17232-99 | 1 |  |  |  |  | 0
Шина Итог |  |  | 17 |  |  |  |  | 0
Шинодержатель | 5ТП.110.003 |  | 547 |  |  |  |  | 0
Шинодержатель Итог |  |  | 547 |  |  |  |  | 0
Шкаф | АМБЕ.5ТП.355.418-002 |  | 9 |  |  |  |  | 0
Шкаф Итог |  |  | 9 |  |  |  |  | 0
Шкаф | АМБЕ.5ТП.355.479-001 |  | 3 |  |  |  | 168 | 504
Шкаф | АМБЕ.5ТП.355.480 |  | 3 |  |  |  | 168 | 504
Шкаф Итог |  |  | 6 |  |  |  |  | 0
Шнур | 8ТП.503.001-035 | Пластина губчатая формовая 10х30 ТО 60-25-94 | 6 |  |  |  |  | 0
Шнур | 8ТП.503.001-094 | Пластина губчатая формовая 10х30 ТО 60-25-94 | 18 |  |  |  |  | 0
Шнур | 8ТП.503.001-121 | Пластина губчатая формовая 10х30 ТО 60-25-94 | 9 |  |  |  |  | 0
Шнур | АМБЕ.8ТП.503.001-121 | Пластина губчатая формовая 10х30 ТО 60-25-94 | 1 |  |  |  |  | 0
Шнур Итог |  |  | 34 |  |  |  |  | 0
Анаэробный клей EFELE 126 (150мл) |  |  | 1 |  |  |  |  | 0
Болт М10-8g х 20.21.12Х18Н10Т ГОСТ 7798-70 |  |  | 9 |  |  |  |  | 0
Болт М10-8g х 35.21.12Х18Н10Т ГОСТ 7798-70 |  |  | 9 |  |  |  |  | 0
Болт М10-8gx35.58.0115 ГОСТ 7796-70 |  |  | 216 |  |  |  |  | 0
Болт М10-8gx35.58.0115 ГОСТ 7798-70 |  |  | 72 |  |  |  |  | 0
Болт М12-8g х 30.21.12Х18Н10Т ГОСТ 7798-70 |  |  | 36 |  |  |  |  | 0
Болт М12-8g х 45.21.12Х18Н10Т ГОСТ 7798-70 |  |  | 156 |  |  |  |  | 0
Болт М12-8g х 45.58.0115 ГОСТ 7798-70 |  |  | 180 |  |  |  |  | 0
Болт М12-8g х 60.21.12Х18Н10Т ГОСТ 7798-70 |  |  | 390 |  |  |  |  | 0
Болт М12-8g х 65.21.12Х18Н10Т ГОСТ 7798-70 |  |  | 768 |  |  |  |  | 0
Болт М12-8g х 65.58.0115 ГОСТ 7798-70 |  |  | 180 |  |  |  |  | 0
Болт М12-8gx40.58.0115 ГОСТ 7798-70 |  |  | 3186 |  |  |  |  | 0
Болт М16-8g х 50.21.12Х18Н10Т ГОСТ 7798-70 |  |  | 188 |  |  |  |  | 0
Болт М16-8g х 65.58.0115 ГОСТ 7798-70 |  |  | 396 |  |  |  |  | 0
Болт М16-8gx40.33 Л63.079 ГОСТ 7798-70 |  |  | 12 |  |  |  |  | 0
Болт М18-8gx70.58.0115 ГОСТ 7798-70 |  |  | 18 |  |  |  |  | 0
Болт М20-8g х 80.58.0115 ГОСТ 7798-70 |  |  | 396 |  |  |  |  | 0
Болт М24-8gx55.58.0115 ГОСТ 7798-70 |  |  | 18 |  |  |  |  | 0
Болт М6-8gx25.58.0115 ГОСТ 7798-70 |  |  | 312 |  |  |  |  | 0
Болт М6-8gx40.21.12Х18Н10Т ГОСТ 7798-70 |  |  | 1 |  |  |  |  | 0
Болт М8-8gx40.21Х18Н10Т ГОСТ 7798-70 |  |  | 6 |  |  |  |  | 0
Гайка М10-7H.21.12Х18Н10Т ГОСТ 5915-70 |  |  | 9 |  |  |  |  | 0
Гайка М10-7Н.6.0115 ГОСТ 5915-70 |  |  | 288 |  |  |  |  | 0
Гайка М12-7H.21.12Х18Н10Т ГОСТ 5915-70 |  |  | 1152 |  |  |  |  | 0
Гайка М12-7Н.6.0115 ГОСТ 5915-70 |  |  | 360 |  |  |  |  | 0
Гайка М16-7H.21.12Х18Н10Т ГОСТ 5915-70 |  |  | 32 |  |  |  |  | 0
Гайка М16-7Н.6.0115 ГОСТ 5915-70 |  |  | 396 |  |  |  |  | 0
Гайка М18-7Н.6.0115 ГОСТ 5915-70 |  |  | 18 |  |  |  |  | 0
Гайка М20-7Н.6.0115 ГОСТ 5915-70 |  |  | 396 |  |  |  |  | 0
Гайка М24-7Н.6.0115 ГОСТ 5915-70 |  |  | 18 |  |  |  |  | 0
Гайка М6-7Н.6.0115 ГОСТ 5915-70 |  |  | 312 |  |  |  |  | 0
Заклепка 3,2х11-А/А/St ГОСТ Р ИСО 15973-2005 |  |  | 24 |  |  |  |  | 0
Лента киперная К-20-7 ГОСТ 4514-78 (3 м) |  |  | 6 |  |  |  |  | 0
Лента киперная К-20-7 ГОСТ 4514-78 (4,5 м) |  |  | 116 |  |  |  |  | 0
Лента киперная К-20-7 ГОСТ 4514-78 (5,5 м) |  |  | 21 |  |  |  |  | 0
ЦИАТИМ -201ГОСТ 6267-74 (0,2кг) |  |  | 3 |  |  |  |  | 0
ЦИАТИМ-201 ГОСТ 6267-74 (0,018 кг) |  |  | 9 |  |  |  |  | 0
ЦИАТИМ-201 ГОСТ 6267-74 (0,2 кг) |  |  | 48 |  |  |  |  | 0
ЦИАТИМ-201 ГОСТ 6267-74 (0,2кг) |  |  | 78 |  |  |  |  | 0
ЦИАТИМ-201 ГОСТ 6267-74(0,04кг) |  |  | 1 |  |  |  |  | 0
ЦИАТИМ-201 ГОСТ 6267-74(0,05кг) |  |  | 3 |  |  |  |  | 0
ЦИАТИМ-201 ГОСТ 6267-74(0,06кг) |  |  | 6 |  |  |  |  | 0
ЦИАТИМ-201 ГОСТ 6267-74(0,4кг) |  |  | 3 |  |  |  |  | 0
Шайба 10.3Х13 ГОСТ 6402-70 |  |  | 18 |  |  |  |  | 0
Шайба 10.65Г.0115 ГОСТ 6402-70 |  |  | 288 |  |  |  |  | 0
Шайба 12.3Х13 ГОСТ 6402-70 |  |  | 1350 |  |  |  |  | 0
Шайба 12.65Г.0115 ГОСТ 6402-70 |  |  | 3546 |  |  |  |  | 0
Шайба 16.3Х13 ГОСТ 6402-70 |  |  | 408 |  |  |  |  | 0
Шайба 16.65Г.0115 ГОСТ 6402-70 |  |  | 32 |  |  |  |  | 0
Шайба 18.65Г.0115 ГОСТ 6402-70 |  |  | 18 |  |  |  |  | 0
Шайба 20.65Г.0115 ГОСТ 6402-70 |  |  | 396 |  |  |  |  | 0
Шайба 24.65Г.0115 ГОСТ 6402-70 |  |  | 18 |  |  |  |  | 0
Шайба 6.3Х13 ГОСТ 6402-70 |  |  | 1 |  |  |  |  | 0
Шайба 6.65Г.0115 ГОСТ 6402-70 |  |  | 312 |  |  |  |  | 0
Шайба 8.3Х13 ГОСТ 6402-70 |  |  | 6 |  |  |  |  | 0
Шайба А10.01.0115 ГОСТ 11371-78 |  |  | 468 |  |  |  |  | 0
Шайба А10.21 ГОСТ 6958-78 |  |  | 36 |  |  |  |  | 0
Шайба А12.01.0115 ГОСТ 11371-78 |  |  | 3906 |  |  |  |  | 0
Шайба А12.21 ГОСТ 6958-78 |  |  | 2502 |  |  |  |  | 0
Шайба А16.01.0115 ГОСТ 11371-78 |  |  | 792 |  |  |  |  | 0
Шайба А16.21 ГОСТ 6958-78 |  |  | 220 |  |  |  |  | 0
Шайба А16.33.079 ГОСТ 11371-78 |  |  | 24 |  |  |  |  | 0
Шайба А18.01.0115 ГОСТ 11371-78 |  |  | 36 |  |  |  |  | 0
Шайба А20.01.0115 ГОСТ 6958-78 |  |  | 792 |  |  |  |  | 0
Шайба А24.01.0115 ГОСТ 11371-78 |  |  | 36 |  |  |  |  | 0
Шайба А6.01.0115 ГОСТ 11371-78 |  |  | 624 |  |  |  |  | 0
Шайба А6.21 ГОСТ 11371-78 |  |  | 1 |  |  |  |  | 0
Шайба А8.21 ГОСТ 11371-78 |  |  | 6 |  |  |  |  | 0
Трансформатор напряжения 3НОЛ-ЭК-24 МЗ 24000/√3:100/√3:-0,2/3P-50/150 ТЗ б |  |  | 9 |  |  |  |  | 0
Труба термоусаживаемая ВРТМ 175/70-А/U (0,114м) |  |  | 3 |  |  |  |  | 0
Труба термоусаживаемая ВРТМ 120/50-А/U |  |  | 1 |  |  |  |  | 0
Труба термоусаживаемая ВРТМ 120/50-А/U (0,1м) |  |  | 3 |  |  |  |  | 0
Пленка полиэтиленовая м, полурукав 0,2х1300 1 сорт (2400х100) ГОСТ 10354-82 (2,4 м2) |  |  | 6 |  |  |  |  | 0
Пленка полиэтиленовая м, полурукав 0,2х1300 1 сорт 3900х2000) ГОСТ 10354-82 (7,8 м2) |  |  | 131 |  |  |  |  | 0
Пленка полиэтиленовая м, полурукав 0,2х1300 1 сорт 4900х2500) ГОСТ 10354-82 (12,3 м2) |  |  | 6 |  |  |  |  | 0
Силиконовый герметик Силотерм ЭП-71 |  |  | 1 |  |  |  |  | 0
Общий итог |  |  | 53610 |  |  |  |  | 0
Секция | АМБЕ.5ТП.540.338-071 |  | 3 | прямая сборка |  |  | 30 | 90
Секция | АМБЕ.5ТП.540.338-072 |  | 2 | прямая сборка |  |  | 30 | 60
Секция | АМБЕ.5ТП.540.338-080 |  | 2 | прямая сборка |  |  | 30 | 60
Секция | АМБЕ.5ТП.540.338-081 |  | 2 | прямая сборка |  |  | 30 | 60
Секция | АМБЕ.5ТП.540.338-082 |  | 1 | прямая сборка |  |  | 30 | 30
Секция | АМБЕ.5ТП.540.597-011 |  | 1 | угловая |  |  | 200 | 200
Секция | АМБЕ.5ТП.540.703-007 |  | 2 | угловая |  |  | 200 | 400
Секция | АМБЕ.5ТП.540.704-009 |  | 1 | угловая |  |  | 200 | 200
Секция | АМБЕ.5ТП.540.762-012 |  | 1 | прямая сборка |  |  | 30 | 30
Секция | АМБЕ.5ТП.540.762-013 |  | 1 | прямая сборка |  |  | 30 | 30
Секция | АМБЕ.5ТП.540.762-014 |  | 1 | прямая сборка |  |  | 30 | 30
Секция | АМБЕ.5ТП.540.762-005 |  | 12 | прямая сборка |  |  | 30 | 360
Секция | АМБЕ.5ТП.540.762-006 |  | 9 | прямая сборка |  |  | 30 | 270
Секция | АМБЕ.5ТП.540.921-003 |  | 2 | угловая |  |  | 200 | 400
Секция | АМБЕ.5ТП.541.070-010 |  | 3 | прямая сборка |  |  | 30 | 90
Секция | АМБЕ.5ТП.542.283 |  | 3 | с проходным изолятором |  |  | 90 | 270
Секция | АМБЕ.5ТП.542.288 |  | 3 | отпай |  |  | 107 | 321
Секция | АМБЕ.5ТП.542.305 |  | 3 | угловая |  |  | 200 | 600
Секция | АМБЕ.5ТП.542.306-001 |  | 3 | угловая |  |  | 200 | 600
Секция | АМБЕ.5ТП.542.310-001 |  | 1 | отпай |  |  | 107 | 107
Секция | АМБЕ.5ТП.542.310-002 |  | 1 | отпай |  |  | 107 | 107
Секция | АМБЕ.5ТП.542.313 |  | 1 | отпай два угла |  |  | 507 | 507
Секция | АМБЕ.5ТП.542.314 |  | 1 | отпай |  |  | 107 | 107
Секция | АМБЕ.5ТП.542.315 |  | 3 | угловая |  |  | 30 | 90
Секция | АМБЕ.5ТП.542.316 |  | 3 | прямая сборка |  |  | 30 | 90
Секция | АМБЕ.5ТП.542.337 |  | 3 | прямая сборка |  |  |  | Минуты | часы | смены | дни
[8 empty] | 32782 | 546.3667 | 78.0524 | 39.0262

## П
АМБЕ.0ТП.314.244-04 МЧ Заказ № 870310/4 АЭС "Руппур"
№ п/п | Наименование изделия | Номер чертежа | Наименование материала | Кол, шт | Итого,шт
| Секция № 24 | АМБЕ.5ТП.540.338-071 |  | 1
АМБЕ.5ТП.540.338-071 | Оболочка | АМБЕ.5ТП.344.562-088 |  | 1 | 1
АМБЕ.5ТП.540.338-071 | Оболочка | 8ТП.344.102-321 | Лист А5Н-6 ГОСТ 21631-76 | 1 | 1
АМБЕ.5ТП.540.338-071 | Оболочка | 5ТП.344.558-198 |  | 1 | 1
АМБЕ.5ТП.540.338-071 | Оболочка | АМБЕ.8ТП.344.100-177 | Лист А5Н-6 ГОСТ 21631-76 | 1 | 1
АМБЕ.5ТП.540.338-071 | Полоса | АМБЕ.8ТП.154.044 | Лист А5Н-6 ГОСТ 21631-76 | 3 | 3
АМБЕ.5ТП.540.338-071 | Втулка | АМБЕ.8ТП.210.002-001 | Труба АД31 200х27,5НД ГОСТ 18482-79 | 3 | 3
АМБЕ.5ТП.540.338-071 | Оболочка | 5ТП.344.558-080 |  | 1 | 1
АМБЕ.5ТП.540.338-071 | Оболочка | АМБЕ.8ТП.344.100-092 | Лист А5Н-6 ГОСТ 21631-76 | 1 | 1
АМБЕ.5ТП.540.338-071 | Полоса | АМБЕ.8ТП.154.044 | Лист А5Н-6 ГОСТ 21631-76 | 3 | 3
АМБЕ.5ТП.540.338-071 | Втулка | АМБЕ.8ТП.210.002-001 | Труба АД31 200х27,5НД ГОСТ 18482-79 | 3 | 3
АМБЕ.5ТП.540.338-071 | Узел опорный токопровода | АМБЕ.6ТП.020.021-010 |  | 2 | 2
АМБЕ.5ТП.540.338-071 | Изолятор | 5ТП.780.010-002 |  | 3 | 6
АМБЕ.5ТП.540.338-071 | Изолятор ОСК 8-24-Б01-2 Т2 |  |  | 1 | 6
АМБЕ.5ТП.540.338-071 | Шинодержатель | 5ТП.110.003 |  | 1 | 6
АМБЕ.5ТП.540.338-071 | Стержень | 8ТП.174.001 | Круг 10 В ГОСТ 2590-2006 Ст3пс5 ГОСТ 535-2005 | 1 | 6
АМБЕ.5ТП.540.338-071 | Пружина (Ø7х19,5; n=6,5) | 8ТП.281.001 | Проволока Б-2-0,5 ГОСТ 9189-75 | 1 | 6
АМБЕ.5ТП.540.338-071 | Пробка | 8ТП.322.008 | Круг В12 ГОСТ 2590-2006 Ст3 ГОСТ 535-2005 | 1 | 6
АМБЕ.5ТП.540.338-071 | Болт | 8ТП.920.003 | Пруток АМГ5.ШГ46 ГОСТ 21488-76 | 1 | 6
АМБЕ.5ТП.540.338-071 | Детали
АМБЕ.5ТП.540.338-071 | Прокладка | 8ТП.155.009 | Резина тепломорозостойкая ИРП-1265 ТУ38.103321-76 | 3 | 6
АМБЕ.5ТП.540.338-071 | Болт М12-8gx40.58.0115 ГОСТ 7798-70 |  |  | 18 | 36
АМБЕ.5ТП.540.338-071 | Шайба А12.01.0115 ГОСТ 11371-78 |  |  | 18 | 36
АМБЕ.5ТП.540.338-071 | Шайба 12.65Г.0115 ГОСТ 6402-70 |  |  | 18 | 36
АМБЕ.5ТП.540.338-071 | Детали
АМБЕ.5ТП.540.338-071 | Табличка | 8ТП.866.006 | Пленка полимерная АЛ-2-П.ТУ29.01-46-81 (210х74) | 4 | 4
АМБЕ.5ТП.540.338-071 | Шина | АМБЕ.8ТП.580.310-218 | Плита А5-15 ГОСТ 17232-99 | 1 | 1
АМБЕ.5ТП.540.338-071 | Комплекты
АМБЕ.5ТП.540.338-071 | Узел транспортировочный | АМБЕ.5ТП.804.005-008 |  | 2 | 2
АМБЕ.5ТП.540.338-071 | Полоса | 8ТП.154.355.001-005 | Лист А5Н-4 ГОСТ 21631-76 | 4 | 8
АМБЕ.5ТП.540.338-071 | Упаковка концов секций токопровода | АМБЕ.5ТП.806.001-003 |  | 2 | 2
АМБЕ.5ТП.540.338-071 | Пленка полиэтиленовая м, полурукав 0,2х1300 1 сорт 3900х2000) ГОСТ 10354-82 (7,8 м2) |  |  | 1 | 2
АМБЕ.5ТП.540.338-071 | Лента киперная К-20-7 ГОСТ 4514-78 (4,5 м) |  |  | 1 | 2
| Секция № 25 | АМБЕ.5ТП.540.338-072 |  | 1
АМБЕ.5ТП.540.338-072 | Оболочка | АМБЕ.5ТП.344.562-086 |  | 1 | 1
АМБЕ.5ТП.540.338-072 | Оболочка | 8ТП.344.102-315 | Лист А5Н-6 ГОСТ 21631-76 | 1 | 1
АМБЕ.5ТП.540.338-072 | Оболочка | 5ТП.344.558-190 |  | 1 | 1
АМБЕ.5ТП.540.338-072 | Оболочка | АМБЕ.8ТП.344.100-191 | Лист А5Н-6 ГОСТ 21631-76 | 1 | 1
АМБЕ.5ТП.540.338-072 | Полоса | АМБЕ.8ТП.154.044 | Лист А5Н-6 ГОСТ 21631-76 | 3 | 3
АМБЕ.5ТП.540.338-072 | Втулка | АМБЕ.8ТП.210.002-001 | Труба АД31 200х27,5НД ГОСТ 18482-79 | 3 | 3
АМБЕ.5ТП.540.338-072 | Оболочка | 5ТП.344.558-152 |  | 1 | 1
АМБЕ.5ТП.540.338-072 | Оболочка | АМБЕ.8ТП.344.100-057 | Лист А5Н-6 ГОСТ 21631-76 | 1 | 1
АМБЕ.5ТП.540.338-072 | Полоса | АМБЕ.8ТП.154.044 | Лист А5Н-6 ГОСТ 21631-76 | 3 | 3
АМБЕ.5ТП.540.338-072 | Втулка | АМБЕ.8ТП.210.002-001 | Труба АД31 200х27,5НД ГОСТ 18482-79 | 3 | 3
АМБЕ.5ТП.540.338-072 | Шина | АМБЕ.5ТП.580.425-011 |  | 1 | 1
АМБЕ.5ТП.540.338-072 | Шина | АМБЕ.8ТП.580.314-010 | Плита А5-15 ГОСТ 17232-99 | 1 | 1
АМБЕ.5ТП.540.338-072 | Компенсатор | АМБЕ.5ТП.287.015-002 |  | 6 | 6
АМБЕ.5ТП.540.338-072 | Пластина | 8ТП.557.013-001 | Шина АД31Т-15 ГОСТ 15176-89 | 2 | 12
АМБЕ.5ТП.540.338-072 | Компенсатор | 5ТП.287.016-002 |  | 1 | 6
АМБЕ.5ТП.540.338-072 | Полоса | 8ТП,154.355.014-002 | Лента А5М-0,5 ГОСТ 13726-97 (замена на толщину 0,3 мм) | 50 | 300
АМБЕ.5ТП.540.338-072 | Компенсатор | АМБЕ.5ТП.287.015-003 |  | 6 | 6
АМБЕ.5ТП.540.338-072 | Пластина | 8ТП.557.013-001 | Шина АД31Т-15 ГОСТ 15176-89 | 2 | 12
АМБЕ.5ТП.540.338-072 | Компенсатор | 5ТП.287.016-003 |  | 1 | 6
АМБЕ.5ТП.540.338-072 | Полоса | 8ТП,154.355.014-003 | Лента А5М-0,5 ГОСТ 13726-97 (замена на толщину 0,3 мм) | 50 | 300
АМБЕ.5ТП.540.338-072 | Узел опорный токопровода | АМБЕ.6ТП.020.021-010 |  | 2 | 2
АМБЕ.5ТП.540.338-072 | Изолятор | 5ТП.780.010-002 |  | 3 | 6
АМБЕ.5ТП.540.338-072 | Изолятор ОСК 8-24-Б01-2 Т2 |  |  | 1 | 6
АМБЕ.5ТП.540.338-072 | Шинодержатель | 5ТП.110.003 |  | 1 | 6
АМБЕ.5ТП.540.338-072 | Стержень | 8ТП.174.001 | Круг 10 В ГОСТ 2590-2006 Ст3пс5 ГОСТ 535-2005 | 1 | 6
АМБЕ.5ТП.540.338-072 | Пружина (Ø7х19,5; n=6,5) | 8ТП.281.001 | Проволока Б-2-0,5 ГОСТ 9189-75 | 1 | 6
АМБЕ.5ТП.540.338-072 | Пробка | 8ТП.322.008 | Круг В12 ГОСТ 2590-2006 Ст3 ГОСТ 535-2005 | 1 | 6
АМБЕ.5ТП.540.338-072 | Болт | 8ТП.920.003 | Пруток АМГ5.ШГ46 ГОСТ 21488-76 | 1 | 6
АМБЕ.5ТП.540.338-072 | Детали
АМБЕ.5ТП.540.338-072 | Прокладка | 8ТП.155.009 | Резина тепломорозостойкая ИРП-1265 ТУ38.103321-76 | 3 | 6
АМБЕ.5ТП.540.338-072 | Болт М12-8gx40.58.0115 ГОСТ 7798-70 |  |  | 18 | 36
АМБЕ.5ТП.540.338-072 | Шайба А12.01.0115 ГОСТ 11371-78 |  |  | 18 | 36
АМБЕ.5ТП.540.338-072 | Шайба 12.65Г.0115 ГОСТ 6402-70 |  |  | 18 | 36
АМБЕ.5ТП.540.338-072 | Детали
АМБЕ.5ТП.540.338-072 | Табличка | 8ТП.866.006 | Пленка полимерная АЛ-2-П.ТУ29.01-46-81 (210х74) | 4 | 4
АМБЕ.5ТП.540.338-072 | Комплекты
АМБЕ.5ТП.540.338-072 | Узел транспортировочный | АМБЕ.5ТП.804.005-008 |  | 1 | 1
АМБЕ.5ТП.540.338-072 | Полоса | 8ТП.154.355.001-005 | Лист А5Н-4 ГОСТ 21631-76 | 4 | 4
АМБЕ.5ТП.540.338-072 | Узел транспортировочный | АМБЕ.5ТП.804.005-016 |  | 1 | 1
АМБЕ.5ТП.540.338-072 | Полоса | 8ТП.154.355.001-076 | Лист А5Н-4 ГОСТ 21631-76 | 4 | 4
АМБЕ.5ТП.540.338-072 | Упаковка концов секций токопровода | АМБЕ.5ТП.806.001-003 |  | 2 | 2
АМБЕ.5ТП.540.338-072 | Пленка полиэтиленовая м, полурукав 0,2х1300 1 сорт 3900х2000) ГОСТ 10354-82 (7,8 м2) |  |  | 1 | 2
АМБЕ.5ТП.540.338-072 | Лента киперная К-20-7 ГОСТ 4514-78 (4,5 м) |  |  | 1 | 2
| Секция № 26 | АМБЕ.5ТП.540.338-080 |  | 1
АМБЕ.5ТП.540.338-080 | Оболочка | АМБЕ.5ТП.344.562-095 |  | 1 | 1
АМБЕ.5ТП.540.338-080 | Оболочка | 8ТП.344.102-024 | Лист А5Н-6 ГОСТ 21631-76 | 1 | 1
АМБЕ.5ТП.540.338-080 | Оболочка | 5ТП.344.558-218 |  | 2 | 2
АМБЕ.5ТП.540.338-080 | Оболочка | АМБЕ.8ТП.344.100-204 | Лист А5Н-6 ГОСТ 21631-76 | 1 | 2
АМБЕ.5ТП.540.338-080 | Полоса | АМБЕ.8ТП.154.044 | Лист А5Н-6 ГОСТ 21631-76 | 3 | 6
АМБЕ.5ТП.540.338-080 | Втулка | АМБЕ.8ТП.210.002-001 | Труба АД31 200х27,5НД ГОСТ 18482-79 | 3 | 6
АМБЕ.5ТП.540.338-080 | Узел опорный токопровода | АМБЕ.6ТП.020.021-010 |  | 2 | 2
АМБЕ.5ТП.540.338-080 | Изолятор | 5ТП.780.010-002 |  | 3 | 6
АМБЕ.5ТП.540.338-080 | Изолятор ОСК 8-24-Б01-2 Т2 |  |  | 1 | 6
АМБЕ.5ТП.540.338-080 | Шинодержатель | 5ТП.110.003 |  | 1 | 6
АМБЕ.5ТП.540.338-080 | Стержень | 8ТП.174.001 | Круг 10 В ГОСТ 2590-2006 Ст3пс5 ГОСТ 535-2005 | 1 | 6
АМБЕ.5ТП.540.338-080 | Пружина (Ø7х19,5; n=6,5) | 8ТП.281.001 | Проволока Б-2-0,5 ГОСТ 9189-75 | 1 | 6
АМБЕ.5ТП.540.338-080 | Пробка | 8ТП.322.008 | Круг В12 ГОСТ 2590-2006 Ст3 ГОСТ 535-2005 | 1 | 6
АМБЕ.5ТП.540.338-080 | Болт | 8ТП.920.003 | Пруток АМГ5.ШГ46 ГОСТ 21488-76 | 1 | 6
АМБЕ.5ТП.540.338-080 | Детали
АМБЕ.5ТП.540.338-080 | Прокладка | 8ТП.155.009 | Резина тепломорозостойкая ИРП-1265 ТУ38.103321-76 | 3 | 6
АМБЕ.5ТП.540.338-080 | Болт М12-8gx40.58.0115 ГОСТ 7798-70 |  |  | 18 | 36
АМБЕ.5ТП.540.338-080 | Шайба А12.01.0115 ГОСТ 11371-78 |  |  | 18 | 36
АМБЕ.5ТП.540.338-080 | Шайба 12.65Г.0115 ГОСТ 6402-70 |  |  | 18 | 36
АМБЕ.5ТП.540.338-080 | Детали
АМБЕ.5ТП.540.338-080 | Табличка | 8ТП.866.006 | Пленка полимерная АЛ-2-П.ТУ29.01-46-81 (210х74) | 4 | 4
АМБЕ.5ТП.540.338-080 | Шина | АМБЕ.8ТП.580.310-260 | Плита А5-15 ГОСТ 17232-99 | 1 | 1
АМБЕ.5ТП.540.338-080 | Комплекты
АМБЕ.5ТП.540.338-080 | Узел транспортировочный | АМБЕ.5ТП.804.005-008 |  | 2 | 2
АМБЕ.5ТП.540.338-080 | Полоса | 8ТП.154.355.001-005 | Лист А5Н-4 ГОСТ 21631-76 | 4 | 8
АМБЕ.5ТП.540.338-080 | Упаковка концов секций токопровода | АМБЕ.5ТП.806.001-003 |  | 2 | 2
АМБЕ.5ТП.540.338-080 | Пленка полиэтиленовая м, полурукав 0,2х1300 1 сорт 3900х2000) ГОСТ 10354-82 (7,8 м2) |  |  | 1 | 2
АМБЕ.5ТП.540.338-080 | Лента киперная К-20-7 ГОСТ 4514-78 (4,5 м) |  |  | 1 | 2
| Секция № 27 | АМБЕ.5ТП.540.338-081 |  | 1
АМБЕ.5ТП.540.338-081 | Оболочка | АМБЕ.5ТП.344.562-096 |  | 1 | 1
АМБЕ.5ТП.540.338-081 | Оболочка | 8ТП.344.102-024 | Лист А5Н-6 ГОСТ 21631-76 | 1 | 1
АМБЕ.5ТП.540.338-081 | Оболочка | 5ТП.344.558-010 |  | 1 | 1
АМБЕ.5ТП.540.338-081 | Оболочка | АМБЕ.8ТП.344.100-005 | Лист А5Н-6 ГОСТ 21631-76 | 1 | 1
АМБЕ.5ТП.540.338-081 | Полоса | АМБЕ.8ТП.154.044 | Лист А5Н-6 ГОСТ 21631-76 | 3 | 3
АМБЕ.5ТП.540.338-081 | Втулка | АМБЕ.8ТП.210.002-001 | Труба АД31 200х27,5НД ГОСТ 18482-79 | 3 | 3
АМБЕ.5ТП.540.338-081 | Оболочка | 5ТП.344.558-136 |  | 1 | 1
АМБЕ.5ТП.540.338-081 | Оболочка | АМБЕ.8ТП.344.100-152 | Лист А5Н-6 ГОСТ 21631-76 | 1 | 1
АМБЕ.5ТП.540.338-081 | Полоса | АМБЕ.8ТП.154.044 | Лист А5Н-6 ГОСТ 21631-76 | 3 | 3
АМБЕ.5ТП.540.338-081 | Втулка | АМБЕ.8ТП.210.002-001 | Труба АД31 200х27,5НД ГОСТ 18482-79 | 3 | 3
АМБЕ.5ТП.540.338-081 | Узел опорный токопровода | АМБЕ.6ТП.020.021-010 |  | 2 | 2
АМБЕ.5ТП.540.338-081 | Изолятор | 5ТП.780.010-002 |  | 3 | 6
АМБЕ.5ТП.540.338-081 | Изолятор ОСК 8-24-Б01-2 Т2 |  |  | 1 | 6
АМБЕ.5ТП.540.338-081 | Шинодержатель | 5ТП.110.003 |  | 1 | 6
АМБЕ.5ТП.540.338-081 | Стержень | 8ТП.174.001 | Круг 10 В ГОСТ 2590-2006 Ст3пс5 ГОСТ 535-2005 | 1 | 6
АМБЕ.5ТП.540.338-081 | Пружина (Ø7х19,5; n=6,5) | 8ТП.281.001 | Проволока Б-2-0,5 ГОСТ 9189-75 | 1 | 6
АМБЕ.5ТП.540.338-081 | Пробка | 8ТП.322.008 | Круг В12 ГОСТ 2590-2006 Ст3 ГОСТ 535-2005 | 1 | 6
АМБЕ.5ТП.540.338-081 | Болт | 8ТП.920.003 | Пруток АМГ5.ШГ46 ГОСТ 21488-76 | 1 | 6
АМБЕ.5ТП.540.338-081 | Детали
АМБЕ.5ТП.540.338-081 | Прокладка | 8ТП.155.009 | Резина тепломорозостойкая ИРП-1265 ТУ38.103321-76 | 3 | 6
АМБЕ.5ТП.540.338-081 | Болт М12-8gx40.58.0115 ГОСТ 7798-70 |  |  | 18 | 36
АМБЕ.5ТП.540.338-081 | Шайба А12.01.0115 ГОСТ 11371-78 |  |  | 18 | 36
АМБЕ.5ТП.540.338-081 | Шайба 12.65Г.0115 ГОСТ 6402-70 |  |  | 18 | 36
АМБЕ.5ТП.540.338-081 | Детали
АМБЕ.5ТП.540.338-081 | Табличка | 8ТП.866.006 | Пленка полимерная АЛ-2-П.ТУ29.01-46-81 (210х74) | 4 | 4
АМБЕ.5ТП.540.338-081 | Шина | АМБЕ.8ТП.580.310-261 | Плита А5-15 ГОСТ 17232-99 | 1 | 1
АМБЕ.5ТП.540.338-081 | Комплекты
АМБЕ.5ТП.540.338-081 | Узел транспортировочный | АМБЕ.5ТП.804.005-008 |  | 2 | 2
АМБЕ.5ТП.540.338-081 | Полоса | 8ТП.154.355.001-005 | Лист А5Н-4 ГОСТ 21631-76 | 4 | 8
АМБЕ.5ТП.540.338-081 | Упаковка концов секций токопровода | АМБЕ.5ТП.806.001-003 |  | 2 | 2
АМБЕ.5ТП.540.338-081 | Пленка полиэтиленовая м, полурукав 0,2х1300 1 сорт 3900х2000) ГОСТ 10354-82 (7,8 м2) |  |  | 1 | 2
АМБЕ.5ТП.540.338-081 | Лента киперная К-20-7 ГОСТ 4514-78 (4,5 м) |  |  | 1 | 2
| Секция № 28 | АМБЕ.5ТП.540.338-082 |  | 1
АМБЕ.5ТП.540.338-082 | Оболочка | АМБЕ.5ТП.344.562-097 |  | 1 | 1
АМБЕ.5ТП.540.338-082 | Оболочка | 5ТП.344.558-019 |  | 1 | 1
АМБЕ.5ТП.540.338-082 | Оболочка | АМБЕ.8ТП.344.100-031 | Лист А5Н-6 ГОСТ 21631-76 | 1 | 1
АМБЕ.5ТП.540.338-082 | Полоса | АМБЕ.8ТП.154.044 | Лист А5Н-6 ГОСТ 21631-76 | 3 | 3
АМБЕ.5ТП.540.338-082 | Втулка | АМБЕ.8ТП.210.002-001 | Труба АД31 200х27,5НД ГОСТ 18482-79 | 3 | 3
АМБЕ.5ТП.540.338-082 | Оболочка | 5ТП.344.558-222 |  | 1 | 1
АМБЕ.5ТП.540.338-082 | Оболочка | АМБЕ.8ТП.344.100-209 | Лист А5Н-6 ГОСТ 21631-76 | 1 | 1
АМБЕ.5ТП.540.338-082 | Полоса | АМБЕ.8ТП.154.044 | Лист А5Н-6 ГОСТ 21631-76 | 3 | 3
АМБЕ.5ТП.540.338-082 | Втулка | АМБЕ.8ТП.210.002-001 | Труба АД31 200х27,5НД ГОСТ 18482-79 | 3 | 3
АМБЕ.5ТП.540.338-082 | Узел опорный токопровода | АМБЕ.6ТП.020.021-010 |  | 2 | 2
АМБЕ.5ТП.540.338-082 | Изолятор | 5ТП.780.010-002 |  | 3 | 6
АМБЕ.5ТП.540.338-082 | Изолятор ОСК 8-24-Б01-2 Т2 |  |  | 1 | 6
АМБЕ.5ТП.540.338-082 | Шинодержатель | 5ТП.110.003 |  | 1 | 6
АМБЕ.5ТП.540.338-082 | Стержень | 8ТП.174.001 | Круг 10 В ГОСТ 2590-2006 Ст3пс5 ГОСТ 535-2005 | 1 | 6
АМБЕ.5ТП.540.338-082 | Пружина (Ø7х19,5; n=6,5) | 8ТП.281.001 | Проволока Б-2-0,5 ГОСТ 9189-75 | 1 | 6
АМБЕ.5ТП.540.338-082 | Пробка | 8ТП.322.008 | Круг В12 ГОСТ 2590-2006 Ст3 ГОСТ 535-2005 | 1 | 6
АМБЕ.5ТП.540.338-082 | Болт | 8ТП.920.003 | Пруток АМГ5.ШГ46 ГОСТ 21488-76 | 1 | 6
АМБЕ.5ТП.540.338-082 | Детали
АМБЕ.5ТП.540.338-082 | Прокладка | 8ТП.155.009 | Резина тепломорозостойкая ИРП-1265 ТУ38.103321-76 | 3 | 6
АМБЕ.5ТП.540.338-082 | Болт М12-8gx40.58.0115 ГОСТ 7798-70 |  |  | 18 | 36
АМБЕ.5ТП.540.338-082 | Шайба А12.01.0115 ГОСТ 11371-78 |  |  | 18 | 36
АМБЕ.5ТП.540.338-082 | Шайба 12.65Г.0115 ГОСТ 6402-70 |  |  | 18 | 36
АМБЕ.5ТП.540.338-082 | Детали
АМБЕ.5ТП.540.338-082 | Табличка | 8ТП.866.006 | Пленка полимерная АЛ-2-П.ТУ29.01-46-81 (210х74) | 4 | 4
АМБЕ.5ТП.540.338-082 | Шина | АМБЕ.8ТП.580.310-262 | Плита А5-15 ГОСТ 17232-99 | 1 | 1
АМБЕ.5ТП.540.338-082 | Комплекты
АМБЕ.5ТП.540.338-082 | Узел транспортировочный | АМБЕ.5ТП.804.005-008 |  | 2 | 2
АМБЕ.5ТП.540.338-082 | Полоса | 8ТП.154.355.001-005 | Лист А5Н-4 ГОСТ 21631-76 | 4 | 8
АМБЕ.5ТП.540.338-082 | Упаковка концов секций токопровода | АМБЕ.5ТП.806.001-003 |  | 2 | 2
АМБЕ.5ТП.540.338-082 | Пленка полиэтиленовая м, полурукав 0,2х1300 1 сорт 3900х2000) ГОСТ 10354-82 (7,8 м2) |  |  | 1 | 2
АМБЕ.5ТП.540.338-082 | Лента киперная К-20-7 ГОСТ 4514-78 (4,5 м) |  |  | 1 | 2
| Секция № 29 | АМБЕ.5ТП.540.597-011 |  | 1
АМБЕ.5ТП.540.597-011 | Оболочка | АМБЕ.5ТП.344.566-067 |  | 1 | 1
АМБЕ.5ТП.540.597-011 | Оболочка | 8ТП.344.102-285 | Лист А5Н-6 ГОСТ 21631-76 | 1 | 1
АМБЕ.5ТП.540.597-011 | Оболочка | 5ТП.344.203-011 |  | 1 | 1
АМБЕ.5ТП.540.597-011 | Оболочка | АМБЕ.8ТП.344.103-010 | Лист А5Н-6 ГОСТ 21631-76 | 1 | 1
АМБЕ.5ТП.540.597-011 | Полоса | АМБЕ.8ТП.154.011 | Лист А5Н-6 ГОСТ 21631-76 | 6 | 6
АМБЕ.5ТП.540.597-011 | Втулка | АМБЕ.8ТП.210.002-001 | Труба АД31 200х27,5НД ГОСТ 18482-79 | 6 | 6
АМБЕ.5ТП.540.597-011 | Оболочка | АМБЕ.5ТП.349.005-002 |  | 1 | 1
АМБЕ.5ТП.540.597-011 | Оболочка | 8ТП.344.102-128 | Лист А5Н-6 ГОСТ 21631-76 | 1 | 1
АМБЕ.5ТП.540.597-011 | Кольцо подкладное | 8ТП.214.001-008 | Лист А5Н-4 ГОСТ 21631-76 | 1 | 1
АМБЕ.5ТП.540.597-011 | Оболочка | 5ТП.345.778-034 |  | 1 | 1
АМБЕ.5ТП.540.597-011 | Оболочка | АМБЕ.8ТП.344.120-038 | Лист А5Н-6 ГОСТ 21631-76 | 1 | 1
АМБЕ.5ТП.540.597-011 | Полоса | АМБЕ.8ТП.154.044 | Лист А5Н-6 ГОСТ 21631-76 | 3 | 3
АМБЕ.5ТП.540.597-011 | Втулка | АМБЕ.8ТП.210.002-001 | Труба АД31 200х27,5НД ГОСТ 18482-79 | 3 | 3
АМБЕ.5ТП.540.597-011 | Шина | АМБЕ.5ТП.580.433-043 |  | 1 | 1
АМБЕ.5ТП.540.597-011 | Шина | АМБЕ.8ТП.580.310-269 | Плита А5-15 ГОСТ 17232-99 | 1 | 1
АМБЕ.5ТП.540.597-011 | Шина | АМБЕ.8ТП.580.310-039 | Плита А5-15 ГОСТ 17232-99 | 1 | 1
АМБЕ.5ТП.540.597-011 | Узел опорный токопровода | АМБЕ.6ТП.020.021-010 |  | 3 | 3
АМБЕ.5ТП.540.597-011 | Изолятор | 5ТП.780.010-002 |  | 3 | 9
АМБЕ.5ТП.540.597-011 | Изолятор ОСК 8-24-Б01-2 Т2 |  |  | 1 | 9
АМБЕ.5ТП.540.597-011 | Шинодержатель | 5ТП.110.003 |  | 1 | 9
АМБЕ.5ТП.540.597-011 | Стержень | 8ТП.174.001 | Круг 10 В ГОСТ 2590-2006 Ст3пс5 ГОСТ 535-2005 | 1 | 9
АМБЕ.5ТП.540.597-011 | Пружина (Ø7х19,5; n=6,5) | 8ТП.281.001 | Проволока Б-2-0,5 ГОСТ 9189-75 | 1 | 9
АМБЕ.5ТП.540.597-011 | Пробка | 8ТП.322.008 | Круг В12 ГОСТ 2590-2006 Ст3 ГОСТ 535-2005 | 1 | 9
АМБЕ.5ТП.540.597-011 | Болт | 8ТП.920.003 | Пруток АМГ5.ШГ46 ГОСТ 21488-76 | 1 | 9
АМБЕ.5ТП.540.597-011 | Детали
АМБЕ.5ТП.540.597-011 | Прокладка | 8ТП.155.009 | Резина тепломорозостойкая ИРП-1265 ТУ38.103321-76 | 3 | 9
АМБЕ.5ТП.540.597-011 | Болт М12-8gx40.58.0115 ГОСТ 7798-70 |  |  | 18 | 54
АМБЕ.5ТП.540.597-011 | Шайба А12.01.0115 ГОСТ 11371-78 |  |  | 18 | 54
АМБЕ.5ТП.540.597-011 | Шайба 12.65Г.0115 ГОСТ 6402-70 |  |  | 18 | 54
АМБЕ.5ТП.540.597-011 | Детали
АМБЕ.5ТП.540.597-011 | Табличка | 8ТП.866.006 | Пленка полимерная АЛ-2-П.ТУ29.01-46-81 (210х74) | 4 | 4
АМБЕ.5ТП.540.597-011 | Комплекты
АМБЕ.5ТП.540.597-011 | Узел транспортировочный | АМБЕ.5ТП.804.005-008 |  | 2 | 2
АМБЕ.5ТП.540.597-011 | Полоса | 8ТП.154.355.001-005 | Лист А5Н-4 ГОСТ 21631-76 | 4 | 8
АМБЕ.5ТП.540.597-011 | Упаковка концов секций токопровода | АМБЕ.5ТП.806.001-003 |  | 2 | 2
АМБЕ.5ТП.540.597-011 | Пленка полиэтиленовая м, полурукав 0,2х1300 1 сорт 3900х2000) ГОСТ 10354-82 (7,8 м2) |  |  | 1 | 2
АМБЕ.5ТП.540.597-011 | Лента киперная К-20-7 ГОСТ 4514-78 (4,5 м) |  |  | 1 | 2
| Секция № 30 | АМБЕ.5ТП.540.703-007 |  | 1
АМБЕ.5ТП.540.703-007 | Оболочка | АМБЕ.5ТП.344.600-043 |  | 1 | 1
АМБЕ.5ТП.540.703-007 | Оболочка | 8ТП.344.102-076 | Лист А5Н-6 ГОСТ 21631-76 | 1 | 1
АМБЕ.5ТП.540.703-007 | Оболочка | 5ТП.344.558-019 |  | 1 | 1
АМБЕ.5ТП.540.703-007 | Оболочка | АМБЕ.8ТП.344.100-031 | Лист А5Н-6 ГОСТ 21631-76 | 1 | 1
АМБЕ.5ТП.540.703-007 | Полоса | АМБЕ.8ТП.154.044 | Лист А5Н-6 ГОСТ 21631-76 | 3 | 3
АМБЕ.5ТП.540.703-007 | Втулка | АМБЕ.8ТП.210.002-001 | Труба АД31 200х27,5НД ГОСТ 18482-79 | 3 | 3
АМБЕ.5ТП.540.703-007 | Оболочка | АМБЕ.5ТП.344.600-010 |  | 1 | 1
АМБЕ.5ТП.540.703-007 | Оболочка | 8ТП.344.102-076 | Лист А5Н-6 ГОСТ 21631-76 | 1 | 1
АМБЕ.5ТП.540.703-007 | Оболочка | 5ТП.344.558-019 |  | 1 | 1
АМБЕ.5ТП.540.703-007 | Оболочка | АМБЕ.8ТП.344.100-031 | Лист А5Н-6 ГОСТ 21631-76 | 1 | 1
АМБЕ.5ТП.540.703-007 | Полоса | АМБЕ.8ТП.154.044 | Лист А5Н-6 ГОСТ 21631-76 | 3 | 3
АМБЕ.5ТП.540.703-007 | Втулка | АМБЕ.8ТП.210.002-001 | Труба АД31 200х27,5НД ГОСТ 18482-79 | 3 | 3
АМБЕ.5ТП.540.703-007 | Шина | АМБЕ.5ТП.580.433-003 |  | 1 | 1
АМБЕ.5ТП.540.703-007 | Шина | АМБЕ.8ТП.580.310-039 | Плита А5-15 ГОСТ 17232-99 | 2 | 2
АМБЕ.5ТП.540.703-007 | Узел опорный токопровода | АМБЕ.6ТП.020.021-010 |  | 2 | 2
АМБЕ.5ТП.540.703-007 | Изолятор | 5ТП.780.010-002 |  | 3 | 6
АМБЕ.5ТП.540.703-007 | Изолятор ОСК 8-24-Б01-2 Т2 |  |  | 1 | 6
АМБЕ.5ТП.540.703-007 | Шинодержатель | 5ТП.110.003 |  | 1 | 6
АМБЕ.5ТП.540.703-007 | Стержень | 8ТП.174.001 | Круг 10 В ГОСТ 2590-2006 Ст3пс5 ГОСТ 535-2005 | 1 | 6
АМБЕ.5ТП.540.703-007 | Пружина (Ø7х19,5; n=6,5) | 8ТП.281.001 | Проволока Б-2-0,5 ГОСТ 9189-75 | 1 | 6
АМБЕ.5ТП.540.703-007 | Пробка | 8ТП.322.008 | Круг В12 ГОСТ 2590-2006 Ст3 ГОСТ 535-2005 | 1 | 6
АМБЕ.5ТП.540.703-007 | Болт | 8ТП.920.003 | Пруток АМГ5.ШГ46 ГОСТ 21488-76 | 1 | 6
АМБЕ.5ТП.540.703-007 | Детали
АМБЕ.5ТП.540.703-007 | Прокладка | 8ТП.155.009 | Резина тепломорозостойкая ИРП-1265 ТУ38.103321-76 | 3 | 6
АМБЕ.5ТП.540.703-007 | Болт М12-8gx40.58.0115 ГОСТ 7798-70 |  |  | 18 | 36
АМБЕ.5ТП.540.703-007 | Шайба А12.01.0115 ГОСТ 11371-78 |  |  | 18 | 36
АМБЕ.5ТП.540.703-007 | Шайба 12.65Г.0115 ГОСТ 6402-70 |  |  | 18 | 36
АМБЕ.5ТП.540.703-007 | Детали
АМБЕ.5ТП.540.703-007 | Табличка | 8ТП.866.006 | Пленка полимерная АЛ-2-П.ТУ29.01-46-81 (210х74) | 4 | 4
АМБЕ.5ТП.540.703-007 | Комплекты
АМБЕ.5ТП.540.703-007 | Узел транспортировочный | АМБЕ.5ТП.804.005-008 |  | 2 | 2
АМБЕ.5ТП.540.703-007 | Полоса | 8ТП.154.355.001-005 | Лист А5Н-4 ГОСТ 21631-76 | 4 | 8
АМБЕ.5ТП.540.703-007 | Упаковка концов секций токопровода | АМБЕ.5ТП.806.001-003 |  | 2 | 2
АМБЕ.5ТП.540.703-007 | Пленка полиэтиленовая м, полурукав 0,2х1300 1 сорт 3900х2000) ГОСТ 10354-82 (7,8 м2) |  |  | 1 | 2
АМБЕ.5ТП.540.703-007 | Лента киперная К-20-7 ГОСТ 4514-78 (4,5 м) |  |  | 1 | 2
| Секция № 31 | АМБЕ.5ТП.540.704-009 |  | 1
АМБЕ.5ТП.540.704-009 | Оболочка | АМБЕ.5ТП.344.566-065 |  | 1 | 1
АМБЕ.5ТП.540.704-009 | Оболочка | 8ТП.344.102-285 | Лист А5Н-6 ГОСТ 21631-76 | 1 | 1
АМБЕ.5ТП.540.704-009 | Оболочка | 5ТП.344.203-009 |  | 1 | 1
АМБЕ.5ТП.540.704-009 | Оболочка | АМБЕ.8ТП.344.103-008 | Лист А5Н-6 ГОСТ 21631-76 | 1 | 1
АМБЕ.5ТП.540.704-009 | Полоса | АМБЕ.8ТП.154.011 | Лист А5Н-6 ГОСТ 21631-76 | 6 | 6
АМБЕ.5ТП.540.704-009 | Втулка | АМБЕ.8ТП.210.002-001 | Труба АД31 200х27,5НД ГОСТ 18482-79 | 6 | 6
АМБЕ.5ТП.540.704-009 | Оболочка | АМБЕ.5ТП.344.600-043 |  | 1 | 1
АМБЕ.5ТП.540.704-009 | Оболочка | 8ТП.344.102-076 | Лист А5Н-6 ГОСТ 21631-76 | 1 | 1
АМБЕ.5ТП.540.704-009 | Оболочка | 5ТП.344.558-019 |  | 1 | 1
АМБЕ.5ТП.540.704-009 | Оболочка | АМБЕ.8ТП.344.100-031 | Лист А5Н-6 ГОСТ 21631-76 | 1 | 1
АМБЕ.5ТП.540.704-009 | Полоса | АМБЕ.8ТП.154.044 | Лист А5Н-6 ГОСТ 21631-76 | 3 | 3
АМБЕ.5ТП.540.704-009 | Втулка | АМБЕ.8ТП.210.002-001 | Труба АД31 200х27,5НД ГОСТ 18482-79 | 3 | 3
АМБЕ.5ТП.540.704-009 | Шина | АМБЕ.5ТП.580.433-041 |  | 1 | 1
АМБЕ.5ТП.540.704-009 | Шина | АМБЕ.8ТП.580.310-235 | Плита А5-15 ГОСТ 17232-99 | 1 | 1
АМБЕ.5ТП.540.704-009 | Шина | АМБЕ.8ТП.580.310-039 | Плита А5-15 ГОСТ 17232-99 | 1 | 1
АМБЕ.5ТП.540.704-009 | Узел опорный токопровода | АМБЕ.6ТП.020.021-010 |  | 3 | 3
АМБЕ.5ТП.540.704-009 | Изолятор | 5ТП.780.010-002 |  | 3 | 9
АМБЕ.5ТП.540.704-009 | Изолятор ОСК 8-24-Б01-2 Т2 |  |  | 1 | 9
АМБЕ.5ТП.540.704-009 | Шинодержатель | 5ТП.110.003 |  | 1 | 9
АМБЕ.5ТП.540.704-009 | Стержень | 8ТП.174.001 | Круг 10 В ГОСТ 2590-2006 Ст3пс5 ГОСТ 535-2005 | 1 | 9
АМБЕ.5ТП.540.704-009 | Пружина (Ø7х19,5; n=6,5) | 8ТП.281.001 | Проволока Б-2-0,5 ГОСТ 9189-75 | 1 | 9
АМБЕ.5ТП.540.704-009 | Пробка | 8ТП.322.008 | Круг В12 ГОСТ 2590-2006 Ст3 ГОСТ 535-2005 | 1 | 9
АМБЕ.5ТП.540.704-009 | Болт | 8ТП.920.003 | Пруток АМГ5.ШГ46 ГОСТ 21488-76 | 1 | 9
АМБЕ.5ТП.540.704-009 | Детали
АМБЕ.5ТП.540.704-009 | Прокладка | 8ТП.155.009 | Резина тепломорозостойкая ИРП-1265 ТУ38.103321-76 | 3 | 9
АМБЕ.5ТП.540.704-009 | Болт М12-8gx40.58.0115 ГОСТ 7798-70 |  |  | 18 | 54
АМБЕ.5ТП.540.704-009 | Шайба А12.01.0115 ГОСТ 11371-78 |  |  | 18 | 54
АМБЕ.5ТП.540.704-009 | Шайба 12.65Г.0115 ГОСТ 6402-70 |  |  | 18 | 54
АМБЕ.5ТП.540.704-009 | Детали
АМБЕ.5ТП.540.704-009 | Табличка | 8ТП.866.006 | Пленка полимерная АЛ-2-П.ТУ29.01-46-81 (210х74) | 4 | 4
АМБЕ.5ТП.540.704-009 | Комплекты
АМБЕ.5ТП.540.704-009 | Узел транспортировочный | АМБЕ.5ТП.804.005-008 |  | 2 | 2
АМБЕ.5ТП.540.704-009 | Полоса | 8ТП.154.355.001-005 | Лист А5Н-4 ГОСТ 21631-76 | 4 | 8
АМБЕ.5ТП.540.704-009 | Упаковка концов секций токопровода | АМБЕ.5ТП.806.001-003 |  | 2 | 2
АМБЕ.5ТП.540.704-009 | Пленка полиэтиленовая м, полурукав 0,2х1300 1 сорт 3900х2000) ГОСТ 10354-82 (7,8 м2) |  |  | 1 | 2
АМБЕ.5ТП.540.704-009 | Лента киперная К-20-7 ГОСТ 4514-78 (4,5 м) |  |  | 1 | 2
| Секция № 32 | АМБЕ.5ТП.540.762-012 |  | 1
АМБЕ.5ТП.540.762-012 | Оболочка | АМБЕ.5ТП.345.337 |  | 1 | 1
АМБЕ.5ТП.540.762-012 | Оболочка | 5ТП.344.558-009 |  | 1 | 1
АМБЕ.5ТП.540.762-012 | Оболочка | АМБЕ.8ТП.344.100-022 | Лист А5Н-6 ГОСТ 21631-76 | 1 | 1
АМБЕ.5ТП.540.762-012 | Полоса | АМБЕ.8ТП.154.044 | Лист А5Н-6 ГОСТ 21631-76 | 3 | 3
АМБЕ.5ТП.540.762-012 | Втулка | АМБЕ.8ТП.210.002-001 | Труба АД31 200х27,5НД ГОСТ 18482-79 | 3 | 3
АМБЕ.5ТП.540.762-012 | Оболочка | 5ТП.344.558-036 |  | 1 | 1
АМБЕ.5ТП.540.762-012 | Оболочка | АМБЕ.8ТП.344.100-044 | Лист А5Н-6 ГОСТ 21631-76 | 1 | 1
АМБЕ.5ТП.540.762-012 | Полоса | АМБЕ.8ТП.154.044 | Лист А5Н-6 ГОСТ 21631-76 | 3 | 3
АМБЕ.5ТП.540.762-012 | Втулка | АМБЕ.8ТП.210.002-001 | Труба АД31 200х27,5НД ГОСТ 18482-79 | 3 | 3
АМБЕ.5ТП.540.762-012 | Оболочка | 5ТП.344.558-037 |  | 1 | 1
АМБЕ.5ТП.540.762-012 | Оболочка | АМБЕ.8ТП.344.100-045 | Лист А5Н-6 ГОСТ 21631-76 | 1 | 1
АМБЕ.5ТП.540.762-012 | Полоса | АМБЕ.8ТП.154.044 | Лист А5Н-6 ГОСТ 21631-76 | 3 | 3
АМБЕ.5ТП.540.762-012 | Втулка | АМБЕ.8ТП.210.002-001 | Труба АД31 200х27,5НД ГОСТ 18482-79 | 3 | 3
АМБЕ.5ТП.540.762-012 | Детали
АМБЕ.5ТП.540.762-012 | Оболочка | 8ТП.344.102-024 | Лист А5Н-6 ГОСТ 21631-76 | 1 | 1
АМБЕ.5ТП.540.762-012 | Узел опорный токопровода | АМБЕ.6ТП.020.021-010 |  | 3 | 3
АМБЕ.5ТП.540.762-012 | Изолятор | 5ТП.780.010-002 |  | 3 | 9
АМБЕ.5ТП.540.762-012 | Изолятор ОСК 8-24-Б01-2 Т2 |  |  | 1 | 9
АМБЕ.5ТП.540.762-012 | Шинодержатель | 5ТП.110.003 |  | 1 | 9
АМБЕ.5ТП.540.762-012 | Стержень | 8ТП.174.001 | Круг 10 В ГОСТ 2590-2006 Ст3пс5 ГОСТ 535-2005 | 1 | 9
АМБЕ.5ТП.540.762-012 | Пружина (Ø7х19,5; n=6,5) | 8ТП.281.001 | Проволока Б-2-0,5 ГОСТ 9189-75 | 1 | 9
АМБЕ.5ТП.540.762-012 | Пробка | 8ТП.322.008 | Круг В12 ГОСТ 2590-2006 Ст3 ГОСТ 535-2005 | 1 | 9
АМБЕ.5ТП.540.762-012 | Болт | 8ТП.920.003 | Пруток АМГ5.ШГ46 ГОСТ 21488-76 | 1 | 9
АМБЕ.5ТП.540.762-012 | Детали
АМБЕ.5ТП.540.762-012 | Прокладка | 8ТП.155.009 | Резина тепломорозостойкая ИРП-1265 ТУ38.103321-76 | 3 | 9
АМБЕ.5ТП.540.762-012 | Болт М12-8gx40.58.0115 ГОСТ 7798-70 |  |  | 18 | 54
АМБЕ.5ТП.540.762-012 | Шайба А12.01.0115 ГОСТ 11371-78 |  |  | 18 | 54
АМБЕ.5ТП.540.762-012 | Шайба 12.65Г.0115 ГОСТ 6402-70 |  |  | 18 | 54
АМБЕ.5ТП.540.762-012 | Детали
АМБЕ.5ТП.540.762-012 | Табличка | 8ТП.866.006 | Пленка полимерная АЛ-2-П.ТУ29.01-46-81 (210х74) | 4 | 4
АМБЕ.5ТП.540.762-012 | Шина | АМБЕ.8ТП.580.310-080 | Плита А5-15 ГОСТ 17232-99 | 1 | 1
АМБЕ.5ТП.540.762-012 | Комплекты
АМБЕ.5ТП.540.762-012 | Узел транспортировочный | АМБЕ.5ТП.804.005-008 |  | 2 | 2
АМБЕ.5ТП.540.762-012 | Полоса | 8ТП.154.355.001-005 | Лист А5Н-4 ГОСТ 21631-76 | 4 | 8
АМБЕ.5ТП.540.762-012 | Упаковка концов секций токопровода | АМБЕ.5ТП.806.001-003 |  | 2 | 2
АМБЕ.5ТП.540.762-012 | Пленка полиэтиленовая м, полурукав 0,2х1300 1 сорт 3900х2000) ГОСТ 10354-82 (7,8 м2) |  |  | 1 | 2
АМБЕ.5ТП.540.762-012 | Лента киперная К-20-7 ГОСТ 4514-78 (4,5 м) |  |  | 1 | 2
| Секция № 33 | АМБЕ.5ТП.540.762-013 |  | 1
АМБЕ.5ТП.540.762-013 | Оболочка | АМБЕ.5ТП.345.337-009 |  | 1 | 1
АМБЕ.5ТП.540.762-013 | Оболочка | 5ТП.344.558-090 |  | 1 | 1
АМБЕ.5ТП.540.762-013 | Оболочка | АМБЕ.8ТП.344.100-103 | Лист А5Н-6 ГОСТ 21631-76 | 1 | 1
АМБЕ.5ТП.540.762-013 | Полоса | АМБЕ.8ТП.154.044 | Лист А5Н-6 ГОСТ 21631-76 | 3 | 3
АМБЕ.5ТП.540.762-013 | Втулка | АМБЕ.8ТП.210.002-001 | Труба АД31 200х27,5НД ГОСТ 18482-79 | 3 | 3
АМБЕ.5ТП.540.762-013 | Оболочка | 5ТП.344.558-036 |  | 1 | 1
АМБЕ.5ТП.540.762-013 | Оболочка | АМБЕ.8ТП.344.100-044 | Лист А5Н-6 ГОСТ 21631-76 | 1 | 1
АМБЕ.5ТП.540.762-013 | Полоса | АМБЕ.8ТП.154.044 | Лист А5Н-6 ГОСТ 21631-76 | 3 | 3
АМБЕ.5ТП.540.762-013 | Втулка | АМБЕ.8ТП.210.002-001 | Труба АД31 200х27,5НД ГОСТ 18482-79 | 3 | 3
АМБЕ.5ТП.540.762-013 | Оболочка | 5ТП.344.558-136 |  | 1 | 1
АМБЕ.5ТП.540.762-013 | Оболочка | АМБЕ.8ТП.344.100-152 | Лист А5Н-6 ГОСТ 21631-76 | 1 | 1
АМБЕ.5ТП.540.762-013 | Полоса | АМБЕ.8ТП.154.044 | Лист А5Н-6 ГОСТ 21631-76 | 3 | 3
АМБЕ.5ТП.540.762-013 | Втулка | АМБЕ.8ТП.210.002-001 | Труба АД31 200х27,5НД ГОСТ 18482-79 | 3 | 3
АМБЕ.5ТП.540.762-013 | Детали
АМБЕ.5ТП.540.762-013 | Оболочка | 8ТП.344.102-024 | Лист А5Н-6 ГОСТ 21631-76 | 1 | 1
АМБЕ.5ТП.540.762-013 | Узел опорный токопровода | АМБЕ.6ТП.020.021-010 |  | 3 | 3
АМБЕ.5ТП.540.762-013 | Изолятор | 5ТП.780.010-002 |  | 3 | 9
АМБЕ.5ТП.540.762-013 | Изолятор ОСК 8-24-Б01-2 Т2 |  |  | 1 | 9
АМБЕ.5ТП.540.762-013 | Шинодержатель | 5ТП.110.003 |  | 1 | 9
АМБЕ.5ТП.540.762-013 | Стержень | 8ТП.174.001 | Круг 10 В ГОСТ 2590-2006 Ст3пс5 ГОСТ 535-2005 | 1 | 9
АМБЕ.5ТП.540.762-013 | Пружина (Ø7х19,5; n=6,5) | 8ТП.281.001 | Проволока Б-2-0,5 ГОСТ 9189-75 | 1 | 9
АМБЕ.5ТП.540.762-013 | Пробка | 8ТП.322.008 | Круг В12 ГОСТ 2590-2006 Ст3 ГОСТ 535-2005 | 1 | 9
АМБЕ.5ТП.540.762-013 | Болт | 8ТП.920.003 | Пруток АМГ5.ШГ46 ГОСТ 21488-76 | 1 | 9
АМБЕ.5ТП.540.762-013 | Детали
АМБЕ.5ТП.540.762-013 | Прокладка | 8ТП.155.009 | Резина тепломорозостойкая ИРП-1265 ТУ38.103321-76 | 3 | 9
АМБЕ.5ТП.540.762-013 | Болт М12-8gx40.58.0115 ГОСТ 7798-70 |  |  | 18 | 54
АМБЕ.5ТП.540.762-013 | Шайба А12.01.0115 ГОСТ 11371-78 |  |  | 18 | 54
АМБЕ.5ТП.540.762-013 | Шайба 12.65Г.0115 ГОСТ 6402-70 |  |  | 18 | 54
АМБЕ.5ТП.540.762-013 | Детали
АМБЕ.5ТП.540.762-013 | Табличка | 8ТП.866.006 | Пленка полимерная АЛ-2-П.ТУ29.01-46-81 (210х74) | 4 | 4
АМБЕ.5ТП.540.762-013 | Шина | АМБЕ.8ТП.580.310-256 | Плита А5-15 ГОСТ 17232-99 | 1 | 1
АМБЕ.5ТП.540.762-013 | Комплекты
АМБЕ.5ТП.540.762-013 | Узел транспортировочный | АМБЕ.5ТП.804.005-008 |  | 2 | 2
АМБЕ.5ТП.540.762-013 | Полоса | 8ТП.154.355.001-005 | Лист А5Н-4 ГОСТ 21631-76 | 4 | 8
АМБЕ.5ТП.540.762-013 | Упаковка концов секций токопровода | АМБЕ.5ТП.806.001-003 |  | 2 | 2
АМБЕ.5ТП.540.762-013 | Пленка полиэтиленовая м, полурукав 0,2х1300 1 сорт 3900х2000) ГОСТ 10354-82 (7,8 м2) |  |  | 1 | 2
АМБЕ.5ТП.540.762-013 | Лента киперная К-20-7 ГОСТ 4514-78 (4,5 м) |  |  | 1 | 2
| Секция № 34 | АМБЕ.5ТП.540.762-014 |  | 1
АМБЕ.5ТП.540.762-014 | Оболочка | АМБЕ.5ТП.345.337-010 |  | 1 | 1
АМБЕ.5ТП.540.762-014 | Оболочка | 5ТП.344.558-019 |  | 2 | 2
АМБЕ.5ТП.540.762-014 | Оболочка | АМБЕ.8ТП.344.100-031 | Лист А5Н-6 ГОСТ 21631-76 | 1 | 2
АМБЕ.5ТП.540.762-014 | Полоса | АМБЕ.8ТП.154.044 | Лист А5Н-6 ГОСТ 21631-76 | 3 | 6
АМБЕ.5ТП.540.762-014 | Втулка | АМБЕ.8ТП.210.002-001 | Труба АД31 200х27,5НД ГОСТ 18482-79 | 3 | 6
АМБЕ.5ТП.540.762-014 | Оболочка | 5ТП.344.558-121 |  | 1 | 1
АМБЕ.5ТП.540.762-014 | Оболочка | АМБЕ.8ТП.344.100-138 | Лист А5Н-6 ГОСТ 21631-76 | 1 | 1
АМБЕ.5ТП.540.762-014 | Полоса | АМБЕ.8ТП.154.044 | Лист А5Н-6 ГОСТ 21631-76 | 3 | 3
АМБЕ.5ТП.540.762-014 | Втулка | АМБЕ.8ТП.210.002-001 | Труба АД31 200х27,5НД ГОСТ 18482-79 | 3 | 3
АМБЕ.5ТП.540.762-014 | Детали
АМБЕ.5ТП.540.762-014 | Оболочка | 8ТП.344.102-184 | Лист А5Н-6 ГОСТ 21631-76 | 1 | 1
АМБЕ.5ТП.540.762-014 | Узел опорный токопровода | АМБЕ.6ТП.020.021-010 |  | 3 | 3
АМБЕ.5ТП.540.762-014 | Изолятор | 5ТП.780.010-002 |  | 3 | 9
АМБЕ.5ТП.540.762-014 | Изолятор ОСК 8-24-Б01-2 Т2 |  |  | 1 | 9
АМБЕ.5ТП.540.762-014 | Шинодержатель | 5ТП.110.003 |  | 1 | 9
АМБЕ.5ТП.540.762-014 | Стержень | 8ТП.174.001 | Круг 10 В ГОСТ 2590-2006 Ст3пс5 ГОСТ 535-2005 | 1 | 9
АМБЕ.5ТП.540.762-014 | Пружина (Ø7х19,5; n=6,5) | 8ТП.281.001 | Проволока Б-2-0,5 ГОСТ 9189-75 | 1 | 9
АМБЕ.5ТП.540.762-014 | Пробка | 8ТП.322.008 | Круг В12 ГОСТ 2590-2006 Ст3 ГОСТ 535-2005 | 1 | 9
АМБЕ.5ТП.540.762-014 | Болт | 8ТП.920.003 | Пруток АМГ5.ШГ46 ГОСТ 21488-76 | 1 | 9
АМБЕ.5ТП.540.762-014 | Детали
АМБЕ.5ТП.540.762-014 | Прокладка | 8ТП.155.009 | Резина тепломорозостойкая ИРП-1265 ТУ38.103321-76 | 3 | 9
АМБЕ.5ТП.540.762-014 | Болт М12-8gx40.58.0115 ГОСТ 7798-70 |  |  | 18 | 54
АМБЕ.5ТП.540.762-014 | Шайба А12.01.0115 ГОСТ 11371-78 |  |  | 18 | 54
АМБЕ.5ТП.540.762-014 | Шайба 12.65Г.0115 ГОСТ 6402-70 |  |  | 18 | 54
АМБЕ.5ТП.540.762-014 | Детали
АМБЕ.5ТП.540.762-014 | Табличка | 8ТП.866.006 | Пленка полимерная АЛ-2-П.ТУ29.01-46-81 (210х74) | 4 | 4
АМБЕ.5ТП.540.762-014 | Шина | АМБЕ.8ТП.580.310-257 | Плита А5-15 ГОСТ 17232-99 | 1 | 1
АМБЕ.5ТП.540.762-014 | Комплекты
АМБЕ.5ТП.540.762-014 | Узел транспортировочный | АМБЕ.5ТП.804.005-008 |  | 2 | 2
АМБЕ.5ТП.540.762-014 | Полоса | 8ТП.154.355.001-005 | Лист А5Н-4 ГОСТ 21631-76 | 4 | 8
АМБЕ.5ТП.540.762-014 | Упаковка концов секций токопровода | АМБЕ.5ТП.806.001-003 |  | 2 | 2
АМБЕ.5ТП.540.762-014 | Пленка полиэтиленовая м, полурукав 0,2х1300 1 сорт 3900х2000) ГОСТ 10354-82 (7,8 м2) |  |  | 1 | 2
АМБЕ.5ТП.540.762-014 | Лента киперная К-20-7 ГОСТ 4514-78 (4,5 м) |  |  | 1 | 2
| Секция № 36 | АМБЕ.5ТП.540.762-005 |  | 1
АМБЕ.5ТП.540.762-005 | Оболочка | 5ТП.345.337-004 |  | 1 | 1
АМБЕ.5ТП.540.762-005 | Оболочка | 5ТП.344.558-150 |  | 2 | 2
АМБЕ.5ТП.540.762-005 | Оболочка | АМБЕ.8ТП.344.100-012 | Лист А5Н-6 ГОСТ 21631-76 | 1 | 2
АМБЕ.5ТП.540.762-005 | Полоса | АМБЕ.8ТП.154.044 | Лист А5Н-6 ГОСТ 21631-76 | 3 | 6
АМБЕ.5ТП.540.762-005 | Втулка | АМБЕ.8ТП.210.002-001 | Труба АД31 200х27,5НД ГОСТ 18482-79 | 3 | 6
АМБЕ.5ТП.540.762-005 | Оболочка | 5ТП.344.558-151 |  | 1 | 1
АМБЕ.5ТП.540.762-005 | Оболочка | АМБЕ.8ТП.344.100-015 | Лист А5Н-6 ГОСТ 21631-76 | 1 | 1
АМБЕ.5ТП.540.762-005 | Полоса | АМБЕ.8ТП.154.044 | Лист А5Н-6 ГОСТ 21631-76 | 3 | 3
АМБЕ.5ТП.540.762-005 | Втулка | АМБЕ.8ТП.210.002-001 | Труба АД31 200х27,5НД ГОСТ 18482-79 | 3 | 3
АМБЕ.5ТП.540.762-005 | Детали
АМБЕ.5ТП.540.762-005 | Оболочка | 8ТП.344.102-303 | Лист А5Н-6 ГОСТ 21631-76 | 1 | 1
АМБЕ.5ТП.540.762-005 | Шина | 5ТП.580.425 |  | 1 | 1
АМБЕ.5ТП.540.762-005 | Шина | АМБЕ.8ТП.580.314 | Плита А5-15 ГОСТ 17232-99 | 1 | 1
АМБЕ.5ТП.540.762-005 | Компенсатор | АМБЕ.5ТП.287.015-002 |  | 6 | 6
АМБЕ.5ТП.540.762-005 | Пластина | 8ТП.557.013-001 | Шина АД31Т-15 ГОСТ 15176-89 | 2 | 12
АМБЕ.5ТП.540.762-005 | Компенсатор | 5ТП.287.016-002 |  | 1 | 12
АМБЕ.5ТП.540.762-005 | Полоса | 8ТП,154.355.014-002 | Лента А5М-0,5 ГОСТ 13726-97 (замена на толщину 0,3 мм) | 50 | 600
АМБЕ.5ТП.540.762-005 | Компенсатор | АМБЕ.5ТП.287.015-003 |  | 6 | 6
АМБЕ.5ТП.540.762-005 | Пластина | 8ТП.557.013-001 | Шина АД31Т-15 ГОСТ 15176-89 | 2 | 12
АМБЕ.5ТП.540.762-005 | Компенсатор | 5ТП.287.016-003 |  | 1 | 6
АМБЕ.5ТП.540.762-005 | Полоса | 8ТП,154.355.014-003 | Лента А5М-0,5 ГОСТ 13726-97 (замена на толщину 0,3 мм) | 50 | 300
АМБЕ.5ТП.540.762-005 | Узел опорный токопровода | АМБЕ.6ТП.020.021-010 |  | 3 | 3
АМБЕ.5ТП.540.762-005 | Изолятор | 5ТП.780.010-002 |  | 3 | 9
АМБЕ.5ТП.540.762-005 | Изолятор ОСК 8-24-Б01-2 Т2 |  |  | 1 | 9
АМБЕ.5ТП.540.762-005 | Шинодержатель | 5ТП.110.003 |  | 1 | 9
АМБЕ.5ТП.540.762-005 | Стержень | 8ТП.174.001 | Круг 10 В ГОСТ 2590-2006 Ст3пс5 ГОСТ 535-2005 | 1 | 9
АМБЕ.5ТП.540.762-005 | Пружина (Ø7х19,5; n=6,5) | 8ТП.281.001 | Проволока Б-2-0,5 ГОСТ 9189-75 | 1 | 9
АМБЕ.5ТП.540.762-005 | Пробка | 8ТП.322.008 | Круг В12 ГОСТ 2590-2006 Ст3 ГОСТ 535-2005 | 1 | 9
АМБЕ.5ТП.540.762-005 | Болт | 8ТП.920.003 | Пруток АМГ5.ШГ46 ГОСТ 21488-76 | 1 | 9
АМБЕ.5ТП.540.762-005 | Детали
АМБЕ.5ТП.540.762-005 | Прокладка | 8ТП.155.009 | Резина тепломорозостойкая ИРП-1265 ТУ38.103321-76 | 3 | 9
АМБЕ.5ТП.540.762-005 | Болт М12-8gx40.58.0115 ГОСТ 7798-70 |  |  | 18 | 54
АМБЕ.5ТП.540.762-005 | Шайба А12.01.0115 ГОСТ 11371-78 |  |  | 18 | 54
АМБЕ.5ТП.540.762-005 | Шайба 12.65Г.0115 ГОСТ 6402-70 |  |  | 18 | 54
АМБЕ.5ТП.540.762-005 | Детали
АМБЕ.5ТП.540.762-005 | Табличка | 8ТП.866.006 | Пленка полимерная АЛ-2-П.ТУ29.01-46-81 (210х74) | 4 | 4
АМБЕ.5ТП.540.762-005 | Комплекты
АМБЕ.5ТП.540.762-005 | Узел транспортировочный | АМБЕ.5ТП.804.005-008 |  | 1 | 1
АМБЕ.5ТП.540.762-005 | Полоса | 8ТП.154.355.001-005 | Лист А5Н-4 ГОСТ 21631-76 | 4 | 4
АМБЕ.5ТП.540.762-005 | Узел транспортировочный | АМБЕ.5ТП.804.005-016 |  | 1 | 1
АМБЕ.5ТП.540.762-005 | Полоса | 8ТП.154.355.001-076 | Лист А5Н-4 ГОСТ 21631-76 | 4 | 4
АМБЕ.5ТП.540.762-005 | Упаковка концов секций токопровода | АМБЕ.5ТП.806.001-003 |  | 2 | 2
АМБЕ.5ТП.540.762-005 | Пленка полиэтиленовая м, полурукав 0,2х1300 1 сорт 3900х2000) ГОСТ 10354-82 (7,8 м2) |  |  | 1 | 2
АМБЕ.5ТП.540.762-005 | Лента киперная К-20-7 ГОСТ 4514-78 (4,5 м) |  |  | 1 | 2
| Секция № 37 | АМБЕ.5ТП.540.762-006 |  | 1
АМБЕ.5ТП.540.762-006 | Оболочка | 5ТП.345.337-004 |  | 1 | 1
АМБЕ.5ТП.540.762-006 | Оболочка | 5ТП.344.558-150 |  | 2 | 2
АМБЕ.5ТП.540.762-006 | Оболочка | АМБЕ.8ТП.344.100-012 | Лист А5Н-6 ГОСТ 21631-76 | 1 | 2
АМБЕ.5ТП.540.762-006 | Полоса | АМБЕ.8ТП.154.044 | Лист А5Н-6 ГОСТ 21631-76 | 3 | 6
АМБЕ.5ТП.540.762-006 | Втулка | АМБЕ.8ТП.210.002-001 | Труба АД31 200х27,5НД ГОСТ 18482-79 | 3 | 6
АМБЕ.5ТП.540.762-006 | Оболочка | 5ТП.344.558-151 |  | 1 | 1
АМБЕ.5ТП.540.762-006 | Оболочка | АМБЕ.8ТП.344.100-015 | Лист А5Н-6 ГОСТ 21631-76 | 1 | 1
АМБЕ.5ТП.540.762-006 | Полоса | АМБЕ.8ТП.154.044 | Лист А5Н-6 ГОСТ 21631-76 | 3 | 3
АМБЕ.5ТП.540.762-006 | Втулка | АМБЕ.8ТП.210.002-001 | Труба АД31 200х27,5НД ГОСТ 18482-79 | 3 | 3
АМБЕ.5ТП.540.762-006 | Детали
АМБЕ.5ТП.540.762-006 | Оболочка | 8ТП.344.102-303 | Лист А5Н-6 ГОСТ 21631-76 | 1 | 1
АМБЕ.5ТП.540.762-006 | Узел опорный токопровода | АМБЕ.6ТП.020.021-010 |  | 3 | 3
АМБЕ.5ТП.540.762-006 | Изолятор | 5ТП.780.010-002 |  | 3 | 9
АМБЕ.5ТП.540.762-006 | Изолятор ОСК 8-24-Б01-2 Т2 |  |  | 1 | 9
АМБЕ.5ТП.540.762-006 | Шинодержатель | 5ТП.110.003 |  | 1 | 9
АМБЕ.5ТП.540.762-006 | Стержень | 8ТП.174.001 | Круг 10 В ГОСТ 2590-2006 Ст3пс5 ГОСТ 535-2005 | 1 | 9
АМБЕ.5ТП.540.762-006 | Пружина (Ø7х19,5; n=6,5) | 8ТП.281.001 | Проволока Б-2-0,5 ГОСТ 9189-75 | 1 | 9
АМБЕ.5ТП.540.762-006 | Пробка | 8ТП.322.008 | Круг В12 ГОСТ 2590-2006 Ст3 ГОСТ 535-2005 | 1 | 9
АМБЕ.5ТП.540.762-006 | Болт | 8ТП.920.003 | Пруток АМГ5.ШГ46 ГОСТ 21488-76 | 1 | 9
АМБЕ.5ТП.540.762-006 | Детали
АМБЕ.5ТП.540.762-006 | Прокладка | 8ТП.155.009 | Резина тепломорозостойкая ИРП-1265 ТУ38.103321-76 | 3 | 9
АМБЕ.5ТП.540.762-006 | Болт М12-8gx40.58.0115 ГОСТ 7798-70 |  |  | 18 | 54
АМБЕ.5ТП.540.762-006 | Шайба А12.01.0115 ГОСТ 11371-78 |  |  | 18 | 54
АМБЕ.5ТП.540.762-006 | Шайба 12.65Г.0115 ГОСТ 6402-70 |  |  | 18 | 54
АМБЕ.5ТП.540.762-006 | Детали
АМБЕ.5ТП.540.762-006 | Табличка | 8ТП.866.006 | Пленка полимерная АЛ-2-П.ТУ29.01-46-81 (210х74) | 4 | 4
АМБЕ.5ТП.540.762-006 | Шина | АМБЕ.8ТП.580.310-098 | Плита А5-15 ГОСТ 17232-99 | 1 | 1
АМБЕ.5ТП.540.762-006 | Комплекты
АМБЕ.5ТП.540.762-006 | Узел транспортировочный | АМБЕ.5ТП.804.005-008 |  | 2 | 2
АМБЕ.5ТП.540.762-006 | Полоса | 8ТП.154.355.001-005 | Лист А5Н-4 ГОСТ 21631-76 | 4 | 8
АМБЕ.5ТП.540.762-006 | Упаковка концов секций токопровода | АМБЕ.5ТП.806.001-003 |  | 2 | 2
АМБЕ.5ТП.540.762-006 | Пленка полиэтиленовая м, полурукав 0,2х1300 1 сорт 3900х2000) ГОСТ 10354-82 (7,8 м2) |  |  | 1 | 2
АМБЕ.5ТП.540.762-006 | Лента киперная К-20-7 ГОСТ 4514-78 (4,5 м) |  |  | 1 | 2
| Секция № 38 | АМБЕ.5ТП.540.921-003 |  | 1
АМБЕ.5ТП.540.921-003 | Оболочка | АМБЕ.5ТП.344.600-074 |  | 1 | 1
АМБЕ.5ТП.540.921-003 | Оболочка | 5ТП.344.558-019 |  | 1 | 1
АМБЕ.5ТП.540.921-003 | Оболочка | АМБЕ.8ТП.344.100-031 | Лист А5Н-6 ГОСТ 21631-76 | 1 | 1
АМБЕ.5ТП.540.921-003 | Полоса | АМБЕ.8ТП.154.044 | Лист А5Н-6 ГОСТ 21631-76 | 3 | 3
АМБЕ.5ТП.540.921-003 | Втулка | АМБЕ.8ТП.210.002-001 | Труба АД31 200х27,5НД ГОСТ 18482-79 | 3 | 3
АМБЕ.5ТП.540.921-003 | Детали
АМБЕ.5ТП.540.921-003 | Оболочка | АМБЕ.8ТП.344.102-076 | Лист А5Н-6 ГОСТ 21631-76 | 1 | 1
АМБЕ.5ТП.540.921-003 | Оболочка | АМБЕ.5ТП.344.566-066 |  | 1 | 1
АМБЕ.5ТП.540.921-003 | Оболочка | АМБЕ.5ТП.344.203-010 |  | 1 | 1
АМБЕ.5ТП.540.921-003 | Оболочка | АМБЕ.8ТП.344.103-009 | Лист А5Н-6 ГОСТ 21631-76 | 1 | 1
АМБЕ.5ТП.540.921-003 | Полоса | АМБЕ.8ТП.154.044 | Лист А5Н-6 ГОСТ 21631-76 | 6 | 6
АМБЕ.5ТП.540.921-003 | Втулка | АМБЕ.8ТП.210.002-001 | Труба АД31 200х27,5НД ГОСТ 18482-79 | 6 | 6
АМБЕ.5ТП.540.921-003 | Детали
АМБЕ.5ТП.540.921-003 | Оболочка | АМБЕ.8ТП.344.102-285 | Лист А5Н-6 ГОСТ 21631-76 | 1 | 1
АМБЕ.5ТП.540.921-003 | Шина | АМБЕ.5ТП.580.433-042 |  | 1 | 1
АМБЕ.5ТП.540.921-003 | Шина | АМБЕ.8ТП.580.310-266 | Плита А5-15 ГОСТ 17232-99 | 1 | 1
АМБЕ.5ТП.540.921-003 | Шина | АМБЕ.8ТП.580.310-039 | Плита А5-15 ГОСТ 17232-99 | 1 | 1
АМБЕ.5ТП.540.921-003 | Узел опорный токопровода | АМБЕ.6ТП.020.021-010 |  | 3 | 3
АМБЕ.5ТП.540.921-003 | Изолятор | 5ТП.780.010-002 |  | 3 | 9
АМБЕ.5ТП.540.921-003 | Изолятор ОСК 8-24-Б01-2 Т2 |  |  | 1 | 9
АМБЕ.5ТП.540.921-003 | Шинодержатель | 5ТП.110.003 |  | 1 | 9
АМБЕ.5ТП.540.921-003 | Стержень | 8ТП.174.001 | Круг 10 В ГОСТ 2590-2006 Ст3пс5 ГОСТ 535-2005 | 1 | 9
АМБЕ.5ТП.540.921-003 | Пружина (Ø7х19,5; n=6,5) | 8ТП.281.001 | Проволока Б-2-0,5 ГОСТ 9189-75 | 1 | 9
АМБЕ.5ТП.540.921-003 | Пробка | 8ТП.322.008 | Круг В12 ГОСТ 2590-2006 Ст3 ГОСТ 535-2005 | 1 | 9
АМБЕ.5ТП.540.921-003 | Болт | 8ТП.920.003 | Пруток АМГ5.ШГ46 ГОСТ 21488-76 | 1 | 9
АМБЕ.5ТП.540.921-003 | Детали
АМБЕ.5ТП.540.921-003 | Прокладка | 8ТП.155.009 | Резина тепломорозостойкая ИРП-1265 ТУ38.103321-76 | 3 | 9
АМБЕ.5ТП.540.921-003 | Болт М12-8gx40.58.0115 ГОСТ 7798-70 |  |  | 18 | 54
АМБЕ.5ТП.540.921-003 | Шайба А12.01.0115 ГОСТ 11371-78 |  |  | 18 | 54
АМБЕ.5ТП.540.921-003 | Шайба 12.65Г.0115 ГОСТ 6402-70 |  |  | 18 | 54
АМБЕ.5ТП.540.921-003 | Детали
АМБЕ.5ТП.540.921-003 | Табличка | 8ТП.866.006 | Пленка полимерная АЛ-2-П.ТУ29.01-46-81 (210х74) | 4 | 4
АМБЕ.5ТП.540.921-003 | Комплекты
АМБЕ.5ТП.540.921-003 | Узел транспортировочный | АМБЕ.5ТП.804.005-008 |  | 2 | 2
АМБЕ.5ТП.540.921-003 | Полоса | 8ТП.154.355.001-005 | Лист А5Н-4 ГОСТ 21631-76 | 4 | 8
АМБЕ.5ТП.540.921-003 | Упаковка концов секций токопровода | АМБЕ.5ТП.806.001-003 |  | 2 | 2
АМБЕ.5ТП.540.921-003 | Пленка полиэтиленовая м, полурукав 0,2х1300 1 сорт 3900х2000) ГОСТ 10354-82 (7,8 м2) |  |  | 1 | 2
АМБЕ.5ТП.540.921-003 | Лента киперная К-20-7 ГОСТ 4514-78 (4,5 м) |  |  | 1 | 2
| Секция № 39 | АМБЕ.5ТП.541.070-010 |  | 1
АМБЕ.5ТП.541.070-010 | Оболочка | АМБЕ.5ТП.344.562-061 |  | 1 | 1
АМБЕ.5ТП.541.070-010 | Оболочка | 5ТП.344.558-010 |  | 1 | 1
АМБЕ.5ТП.541.070-010 | Оболочка | АМБЕ.8ТП.344.100-005 | Лист А5Н-6 ГОСТ 21631-76 | 1 | 1
АМБЕ.5ТП.541.070-010 | Полоса | АМБЕ.8ТП.154.044 | Лист А5Н-6 ГОСТ 21631-76 | 3 | 3
АМБЕ.5ТП.541.070-010 | Втулка | АМБЕ.8ТП.210.002-001 | Труба АД31 200х27,5НД ГОСТ 18482-79 | 3 | 3
АМБЕ.5ТП.541.070-010 | Оболочка | 5ТП.344.558 |  | 1 | 1
АМБЕ.5ТП.541.070-010 | Оболочка | АМБЕ.8ТП.344.100-012 | Лист А5Н-6 ГОСТ 21631-76 | 1 | 1
АМБЕ.5ТП.541.070-010 | Полоса | АМБЕ.8ТП.154.044 | Лист А5Н-6 ГОСТ 21631-76 | 3 | 3
АМБЕ.5ТП.541.070-010 | Втулка | АМБЕ.8ТП.210.002-001 | Труба АД31 200х27,5НД ГОСТ 18482-79 | 3 | 3
АМБЕ.5ТП.541.070-010 | Детали
АМБЕ.5ТП.541.070-010 | Оболочка | 8ТП.344.102-241 | Лист А5Н-6 ГОСТ 21631-76 | 1 | 1
АМБЕ.5ТП.541.070-010 | Шина | АМБЕ.5ТП.580.460 |  | 1 | 1
АМБЕ.5ТП.541.070-010 | Вилка | АМБЕ.5ТП.257.286 |  | 1 | 1
АМБЕ.5ТП.541.070-010 | Заглушка | 8ТП.322.021-017 | Плита А5-20 ГОСТ 17232-99 | 1 | 1
АМБЕ.5ТП.541.070-010 | Пластина контактная | 8ТП.557.525-001 | Шина АД31Т-20 ГОСТ 15176-89 | 2 | 2
АМБЕ.5ТП.541.070-010 | Пластина контактная | 8ТП.557.525-002 | Шина АД31Т-20 ГОСТ 15176-89 | 24 | 24
АМБЕ.5ТП.541.070-010 | Детали
АМБЕ.5ТП.541.070-010 | Шина | АМБЕ.8ТП.580.310-202 | Плита А5-15 ГОСТ 17232-99 | 1 | 1
АМБЕ.5ТП.541.070-010 | Узел опорный токопровода | АМБЕ.6ТП.020.021-010 |  | 2 | 2
АМБЕ.5ТП.541.070-010 | Изолятор | 5ТП.780.010-002 |  | 3 | 6
АМБЕ.5ТП.541.070-010 | Изолятор ОСК 8-24-Б01-2 Т2 |  |  | 1 | 6
АМБЕ.5ТП.541.070-010 | Шинодержатель | 5ТП.110.003 |  | 1 | 6
АМБЕ.5ТП.541.070-010 | Стержень | 8ТП.174.001 | Круг 10 В ГОСТ 2590-2006 Ст3пс5 ГОСТ 535-2005 | 1 | 6
АМБЕ.5ТП.541.070-010 | Пружина (Ø7х19,5; n=6,5) | 8ТП.281.001 | Проволока Б-2-0,5 ГОСТ 9189-75 | 1 | 6
АМБЕ.5ТП.541.070-010 | Пробка | 8ТП.322.008 | Круг В12 ГОСТ 2590-2006 Ст3 ГОСТ 535-2005 | 1 | 6
АМБЕ.5ТП.541.070-010 | Болт | 8ТП.920.003 | Пруток АМГ5.ШГ46 ГОСТ 21488-76 | 1 | 6
АМБЕ.5ТП.541.070-010 | Детали
АМБЕ.5ТП.541.070-010 | Прокладка | 8ТП.155.009 | Резина тепломорозостойкая ИРП-1265 ТУ38.103321-76 | 3 | 6
АМБЕ.5ТП.541.070-010 | Болт М12-8gx40.58.0115 ГОСТ 7798-70 |  |  | 18 | 36
АМБЕ.5ТП.541.070-010 | Шайба А12.01.0115 ГОСТ 11371-78 |  |  | 18 | 36
АМБЕ.5ТП.541.070-010 | Шайба 12.65Г.0115 ГОСТ 6402-70 |  |  | 18 | 36
АМБЕ.5ТП.541.070-010 | Детали
АМБЕ.5ТП.541.070-010 | Табличка | 8ТП.866.006 | Пленка полимерная АЛ-2-П.ТУ29.01-46-81 (210х74) | 4 | 4
АМБЕ.5ТП.541.070-010 | ЦИАТИМ -201ГОСТ 6267-74 (0,2кг) (замена на масло К17) |  |  | 1 | 1
АМБЕ.5ТП.541.070-010 | Комплекты
АМБЕ.5ТП.541.070-010 | Узел транспортировочный | АМБЕ.5ТП.804.005-008 |  | 2 | 2
АМБЕ.5ТП.541.070-010 | Полоса | 8ТП.154.355.001-005 | Лист А5Н-4 ГОСТ 21631-76 | 4 | 8
АМБЕ.5ТП.541.070-010 | Упаковка концов секций токопровода | АМБЕ.5ТП.806.001-003 |  | 2 | 2
АМБЕ.5ТП.541.070-010 | Пленка полиэтиленовая м, полурукав 0,2х1300 1 сорт 3900х2000) ГОСТ 10354-82 (7,8 м2) |  |  | 1 | 2
АМБЕ.5ТП.541.070-010 | Лента киперная К-20-7 ГОСТ 4514-78 (4,5 м) |  |  | 1 | 2
| Секция с проходным изолятором №40 | АМБЕ.5ТП.542.283 |  | 1
АМБЕ.5ТП.542.283 | Крышка | АМБЕ.5ТП.310.009 |  | 8 | 8
АМБЕ.5ТП.542.283 | Табличка | 8ТП.866.004 | Лист АД1.М 0,5 ГОСТ 21631-76 (80х80х80) | 1 | 8
АМБЕ.5ТП.542.283 | Крышка | 8ТП.310.007 | Лист А5Н-4 ГОСТ 21631-76 | 1 | 8
АМБЕ.5ТП.542.283 | Оболочка | АМБЕ.5ТП.344.558-191 |  | 1 | 1
АМБЕ.5ТП.542.283 | Оболочка | АМБЕ.8ТП.344.100-054 | Лист А5Н-6 ГОСТ 21631-76 | 1 | 1
АМБЕ.5ТП.542.283 | Полоса | АМБЕ.8ТП.154.044 | Лист А5Н-6 ГОСТ 21631-76 | 3 | 3
АМБЕ.5ТП.542.283 | Втулка | АМБЕ.8ТП.210.002-001 | Труба АД31 200х27,5НД ГОСТ 18482-79 | 3 | 3
АМБЕ.5ТП.542.283 | Оболочка | АМБЕ.5ТП.345.521-018 |  | 1 | 1
АМБЕ.5ТП.542.283 | Фланец | АМБЕ.5ТП.180.026-005 |  | 8 | 8
АМБЕ.5ТП.542.283 | Уголок | 8ТП.160.003-006 | Лист А5Н-4 ГОСТ 21631-76 | 2 | 16
АМБЕ.5ТП.542.283 | Уголок | 8ТП.160.010-009 | Лист А5Н-4 ГОСТ 21631-76 | 2 | 16
АМБЕ.5ТП.542.283 | Детали
АМБЕ.5ТП.542.283 | Фланец | АМБЕ.8ТП.180.035-141 | Плита А5-15 ГОСТ 17232-99 | 1 | 1
АМБЕ.5ТП.542.283 | Оболочка | АМБЕ.8ТП.344.450-042 | Лист А5Н-6 ГОСТ 21631-76 | 1 | 1
АМБЕ.5ТП.542.283 | Оболочка | АМБЕ.5ТП.345.818-007 |  | 1 | 1
АМБЕ.5ТП.542.283 | Оболочка | АМБЕ.8ТП.344.633-007 | Лист А5Н-6 ГОСТ 21631-76 | 1 | 1
АМБЕ.5ТП.542.283 | Полоса | АМБЕ.8ТП.154.044 | Лист А5Н-6 ГОСТ 21631-76 | 3 | 3
АМБЕ.5ТП.542.283 | Втулка | АМБЕ.8ТП.210.002-001 | Труба АД31 200х27,5НД ГОСТ 18482-79 | 3 | 3
АМБЕ.5ТП.542.283 | Шина | АМБЕ.5ТП.580.425-012 |  | 1 | 1
АМБЕ.5ТП.542.283 | Шина | АМБЕ.8ТП.580.314-011 | Плита А5-15 ГОСТ 17232-99 | 1 | 1
АМБЕ.5ТП.542.283 | Компенсатор | АМБЕ.5ТП.287.015-002 |  | 6 | 6
АМБЕ.5ТП.542.283 | Пластина | 8ТП.557.013-001 | Шина АД31Т-15 ГОСТ 15176-89 | 2 | 12
АМБЕ.5ТП.542.283 | Компенсатор | 5ТП.287.016-002 |  | 1 | 12
АМБЕ.5ТП.542.283 | Полоса | 8ТП,154.355.014-002 | Лента А5М-0,5 ГОСТ 13726-97 (замена на толщину 0,3 мм) | 50 | 600
АМБЕ.5ТП.542.283 | Компенсатор | АМБЕ.5ТП.287.015-003 |  | 6 | 6
АМБЕ.5ТП.542.283 | Пластина | 8ТП.557.013-001 | Шина АД31Т-15 ГОСТ 15176-89 | 2 | 12
АМБЕ.5ТП.542.283 | Компенсатор | 5ТП.287.016-003 |  | 1 | 6
АМБЕ.5ТП.542.283 | Полоса | 8ТП,154.355.014-003 | Лента А5М-0,5 ГОСТ 13726-97 (замена на толщину 0,3 мм) | 50 | 300
АМБЕ.5ТП.542.283 | Узел опорный токопровода | АМБЕ.6ТП.020.021-010 |  | 2 | 2
АМБЕ.5ТП.542.283 | Изолятор | 5ТП.780.010-002 |  | 3 | 6
АМБЕ.5ТП.542.283 | Изолятор ОСК 8-24-Б01-2 Т2 |  |  | 1 | 6
АМБЕ.5ТП.542.283 | Шинодержатель | 5ТП.110.003 |  | 1 | 6
АМБЕ.5ТП.542.283 | Стержень | 8ТП.174.001 | Круг 10 В ГОСТ 2590-2006 Ст3пс5 ГОСТ 535-2005 | 1 | 6
АМБЕ.5ТП.542.283 | Пружина (Ø7х19,5; n=6,5) | 8ТП.281.001 | Проволока Б-2-0,5 ГОСТ 9189-75 | 1 | 6
АМБЕ.5ТП.542.283 | Пробка | 8ТП.322.008 | Круг В12 ГОСТ 2590-2006 Ст3 ГОСТ 535-2005 | 1 | 6
АМБЕ.5ТП.542.283 | Болт | 8ТП.920.003 | Пруток АМГ5.ШГ46 ГОСТ 21488-76 | 1 | 6
АМБЕ.5ТП.542.283 | Детали
АМБЕ.5ТП.542.283 | Прокладка | 8ТП.155.009 | Резина тепломорозостойкая ИРП-1265 ТУ38.103321-76 | 3 | 6
АМБЕ.5ТП.542.283 | Болт М12-8gx40.58.0115 ГОСТ 7798-70 |  |  | 18 | 36
АМБЕ.5ТП.542.283 | Шайба А12.01.0115 ГОСТ 11371-78 |  |  | 18 | 36
АМБЕ.5ТП.542.283 | Шайба 12.65Г.0115 ГОСТ 6402-70 |  |  | 18 | 36
АМБЕ.5ТП.542.283 | Детали
АМБЕ.5ТП.542.283 | Табличка | 8ТП.866.006 | Пленка полимерная АЛ-2-П.ТУ29.01-46-81 (210х74) | 4 | 4
АМБЕ.5ТП.542.283 | Прокладка | АМБЕ.8ТП.155.002-027 | Пластина 2Ф-I-ТМКЩ-С2 -3 ГОСТ 7338-90 | 16 | 16
АМБЕ.5ТП.542.283 | Прокладка | АМБЕ.8ТП.155.002-028 | Пластина 2Ф-I-ТМКЩ-С2 -3 ГОСТ 7338-90 | 16 | 16
АМБЕ.5ТП.542.283 | Прокладка | АМБЕ.8ТП.155.032-157 | Пластина 2Ф-I-ТМКЩ-С2 -3 ГОСТ 7338-90 | 1 | 1
АМБЕ.5ТП.542.283 | Оболочка | АМБЕ.8ТП.344.041-130 | Лист А5Н-4 ГОСТ 21631-76 | 1 | 1
АМБЕ.5ТП.542.283 | Оболочка | АМБЕ.8ТП.344.102-317 | Лист А5Н-6 ГОСТ 21631-76 | 1 | 1
АМБЕ.5ТП.542.283 | Стандартные изделия
АМБЕ.5ТП.542.283 | Болт М6-8gx25.58.0115 ГОСТ 7798-70 |  |  | 64 | 64
АМБЕ.5ТП.542.283 | Болт М24-8gx55.58.0115 ГОСТ 7798-70 |  |  | 6 | 6
АМБЕ.5ТП.542.283 | Гайка М6-7Н.6.0115 ГОСТ 5915-70 |  |  | 64 | 64
АМБЕ.5ТП.542.283 | Гайка М24-7Н.6.0115 ГОСТ 5915-70 |  |  | 6 | 6
АМБЕ.5ТП.542.283 | Шайба 6.65Г.0115 ГОСТ 6402-70 |  |  | 64 | 64
АМБЕ.5ТП.542.283 | Шайба 24.65Г.0115 ГОСТ 6402-70 |  |  | 6 | 6
АМБЕ.5ТП.542.283 | Шайба А6.01.0115 ГОСТ 11371-78 |  |  | 128 | 128
АМБЕ.5ТП.542.283 | Шайба А24.01.0115 ГОСТ 11371-78 |  |  | 12 | 12
АМБЕ.5ТП.542.283 | Изолятор проходной ИПП 24/654 550-550 В Т2 | КС.01.0313.00-2ГЧ |  | 1 | 1
АМБЕ.5ТП.542.283 | Труба термоусаживаемая ВРТМ 175/70-А/U (0,114м) |  |  | 1 | 1
АМБЕ.5ТП.542.283 | ЦИАТИМ-201 ГОСТ 6267-74(0,4кг) (замена на масло К17) |  |  | 1 | 1
АМБЕ.5ТП.542.283 | Комплекты
АМБЕ.5ТП.542.283 | Узел транспортировочный | АМБЕ.5ТП.804.005-008 |  | 1 | 1
АМБЕ.5ТП.542.283 | Полоса | 8ТП.154.355.001-005 | Лист А5Н-4 ГОСТ 21631-76 | 4 | 4
АМБЕ.5ТП.542.283 | Узел транспортировочный | АМБЕ.5ТП.804.005-016 |  | 1 | 1
АМБЕ.5ТП.542.283 | Полоса | 8ТП.154.355.001-076 | Лист А5Н-4 ГОСТ 21631-76 | 4 | 4
АМБЕ.5ТП.542.283 | Упаковка концов секций токопровода | АМБЕ.5ТП.806.001-003 |  | 2 | 2
АМБЕ.5ТП.542.283 | Пленка полиэтиленовая м, полурукав 0,2х1300 1 сорт 3900х2000) ГОСТ 10354-82 (7,8 м2) |  |  | 1 | 2
АМБЕ.5ТП.542.283 | Лента киперная К-20-7 ГОСТ 4514-78 (4,5 м) |  |  | 1 | 2
| Секция с проходным изолятором №41 | АМБЕ.5ТП.542.288 |  | 1
АМБЕ.5ТП.542.288 | Фланец | АМБЕ.5ТП.180.111 |  | 2 | 2
АМБЕ.5ТП.542.288 | Уголок | 8ТП.160.066 | Лист А5Н-4 ГОСТ 21631-76 | 1 | 2
АМБЕ.5ТП.542.288 | Уголок | 8ТП.160.066-001 | Лист А5Н-4 ГОСТ 21631-76 | 1 | 2
АМБЕ.5ТП.542.288 | Уголок | 8ТП.160.067 | Лист А5Н-4 ГОСТ 21631-76 | 1 | 2
АМБЕ.5ТП.542.288 | Уголок | 8ТП.160.068 | Лист А5Н-4 ГОСТ 21631-76 | 1 | 2
АМБЕ.5ТП.542.288 | Крышка | АМБЕ.5ТП.310.008-008 |  | 2 | 2
АМБЕ.5ТП.542.288 | Табличка | 8ТП.866.004 | Лист АД1.М 0,5 ГОСТ 21631-76 (80х80х80) | 1 | 2
АМБЕ.5ТП.542.288 | Крышка | 8ТП.310.006-008 | Лист А5Н-4 ГОСТ 21631-76 | 1 | 2
АМБЕ.5ТП.542.288 | Крышка | АМБЕ.5ТП.310.009 |  | 3 | 3
АМБЕ.5ТП.542.288 | Табличка | 8ТП.866.004 | Лист АД1.М 0,5 ГОСТ 21631-76 (80х80х80) | 1 | 3
АМБЕ.5ТП.542.288 | Крышка | 8ТП.310.007 | Лист А5Н-4 ГОСТ 21631-76 | 1 | 3
АМБЕ.5ТП.542.288 | Оболочка | АМБЕ.5ТП.344.558-150 |  | 2 | 2
АМБЕ.5ТП.542.288 | Оболочка | АМБЕ.8ТП.344.100-012 | Лист А5Н-6 ГОСТ 21631-76 | 1 | 2
АМБЕ.5ТП.542.288 | Полоса | АМБЕ.8ТП.154.044 | Лист А5Н-6 ГОСТ 21631-76 | 3 | 6
АМБЕ.5ТП.542.288 | Втулка | АМБЕ.8ТП.210.002-001 | Труба АД31 200х27,5НД ГОСТ 18482-79 | 3 | 6
АМБЕ.5ТП.542.288 | Оболочка | АМБЕ.5ТП.344.558-151 |  | 1 | 1
АМБЕ.5ТП.542.288 | Оболочка | АМБЕ.8ТП.344.100-015 | Лист А5Н-6 ГОСТ 21631-76 | 1 | 1
АМБЕ.5ТП.542.288 | Полоса | АМБЕ.8ТП.154.044 | Лист А5Н-6 ГОСТ 21631-76 | 3 | 3
АМБЕ.5ТП.542.288 | Втулка | АМБЕ.8ТП.210.002-001 | Труба АД31 200х27,5НД ГОСТ 18482-79 | 3 | 3
АМБЕ.5ТП.542.288 | Шина | АМБЕ.5ТП.580.679-008 |  | 1 | 1
АМБЕ.5ТП.542.288 | Уголок | 8ТП.160.028-014 | Шина АД31Т-6 ГОСТ 15176-89 | 3 | 3
АМБЕ.5ТП.542.288 | Заглушка | 8ТП.322.005-003 | Лист А5-10 ГОСТ 21631-76 | 1 | 1
АМБЕ.5ТП.542.288 | Шина | АМБЕ.8ТП.580.600-173 | Труба АД31 180х15 ГОСТ 18482-79 | 1 | 1
АМБЕ.5ТП.542.288 | Оболочка | АМБЕ.5ТП.344.588-005 |  | 1 | 1
АМБЕ.5ТП.542.288 | Фланец | 8ТП.180.035-140 | Лист А5-10 ГОСТ 21631-76 | 1 | 1
АМБЕ.5ТП.542.288 | Оболочка | 8ТП.344.263-001 | Лист А5Н-4 ГОСТ 21631-76 | 1 | 1
АМБЕ.5ТП.542.288 | Фланец | 5ТП.180.026 |  | 3 | 3
АМБЕ.5ТП.542.288 | Уголок | 8ТП.160.003-006 | Лист А5Н-4 ГОСТ 21631-76 | 2 | 6
АМБЕ.5ТП.542.288 | Уголок | 8ТП.160.010-003 | Лист А5Н-4 ГОСТ 21631-76 | 2 | 6
АМБЕ.5ТП.542.288 | Узел опорный токопровода | АМБЕ.6ТП.020.021-010 |  | 3 | 3
АМБЕ.5ТП.542.288 | Изолятор | 5ТП.780.010-002 |  | 3 | 9
АМБЕ.5ТП.542.288 | Изолятор ОСК 8-24-Б01-2 Т2 |  |  | 1 | 9
АМБЕ.5ТП.542.288 | Шинодержатель | 5ТП.110.003 |  | 1 | 9
АМБЕ.5ТП.542.288 | Стержень | 8ТП.174.001 | Круг 10 В ГОСТ 2590-2006 Ст3пс5 ГОСТ 535-2005 | 1 | 9
АМБЕ.5ТП.542.288 | Пружина (Ø7х19,5; n=6,5) | 8ТП.281.001 | Проволока Б-2-0,5 ГОСТ 9189-75 | 1 | 9
АМБЕ.5ТП.542.288 | Пробка | 8ТП.322.008 | Круг В12 ГОСТ 2590-2006 Ст3 ГОСТ 535-2005 | 1 | 9
АМБЕ.5ТП.542.288 | Болт | 8ТП.920.003 | Пруток АМГ5.ШГ46 ГОСТ 21488-76 | 1 | 9
АМБЕ.5ТП.542.288 | Детали
АМБЕ.5ТП.542.288 | Прокладка | 8ТП.155.009 | Резина тепломорозостойкая ИРП-1265 ТУ38.103321-76 | 3 | 9
АМБЕ.5ТП.542.288 | Болт М12-8gx40.58.0115 ГОСТ 7798-70 |  |  | 18 | 54
АМБЕ.5ТП.542.288 | Шайба А12.01.0115 ГОСТ 11371-78 |  |  | 18 | 54
АМБЕ.5ТП.542.288 | Шайба 12.65Г.0115 ГОСТ 6402-70 |  |  | 18 | 54
АМБЕ.5ТП.542.288 | Детали
АМБЕ.5ТП.542.288 | Табличка | 8ТП.866.006 | Пленка полимерная АЛ-2-П.ТУ29.01-46-81 (210х74) | 4 | 4
АМБЕ.5ТП.542.288 | Прокладка | АМБЕ.8ТП.155.002-228 | Пластина 2Ф-I-ТМКЩ-С2 -3 ГОСТ 7338-90 | 4 | 4
АМБЕ.5ТП.542.288 | Прокладка | АМБЕ.8ТП.155.002-229 | Пластина 2Ф-I-ТМКЩ-С2 -3 ГОСТ 7338-90 | 4 | 4
АМБЕ.5ТП.542.288 | Прокладка | АМБЕ.8ТП.155.032-134 | Пластина 2Ф-I-ТМКЩ-С2 -3 ГОСТ 7338-90 | 1 | 1
АМБЕ.5ТП.542.288 | Прокладка | АМБЕ.8ТП.155.123-168 | Пластина 2Ф-I-ТМКЩ-С2 -3 ГОСТ 7338-90 | 6 | 6
АМБЕ.5ТП.542.288 | Прокладка | АМБЕ.8ТП.155.123-169 | Пластина 2Ф-I-ТМКЩ-С2 -3 ГОСТ 7338-90 | 6 | 6
АМБЕ.5ТП.542.288 | Оболочка | АМБЕ.8ТП.344.040-279 | Лист А5Н-6 ГОСТ 21631-76 | 1 | 1
АМБЕ.5ТП.542.288 | Шина | АМБЕ.8ТП.580.311-041 | Плита А5-15 ГОСТ 17232-99 | 1 | 1
АМБЕ.5ТП.542.288 | Стандартные изделия
АМБЕ.5ТП.542.288 | Болт М6-8gx25.58.0115 ГОСТ 7798-70 |  |  | 40 | 40
АМБЕ.5ТП.542.288 | Болт М18-8gx70.58.0115 ГОСТ 7798-70 |  |  | 6 | 6
АМБЕ.5ТП.542.288 | Гайка М6-7Н.6.0115 ГОСТ 5915-70 |  |  | 40 | 40
АМБЕ.5ТП.542.288 | Гайка М18-7Н.6.0115 ГОСТ 5915-70 |  |  | 6 | 6
АМБЕ.5ТП.542.288 | Шайба 6.65Г.0115 ГОСТ 6402-70 |  |  | 40 | 40
АМБЕ.5ТП.542.288 | Шайба 18.65Г.0115 ГОСТ 6402-70 |  |  | 6 | 6
АМБЕ.5ТП.542.288 | Шайба А6.01.0115 ГОСТ 11371-78 |  |  | 80 | 80
АМБЕ.5ТП.542.288 | Шайба А18.01.0115 ГОСТ 11371-78 |  |  | 12 | 12
АМБЕ.5ТП.542.288 | Изолятор проходной ИПП 24/180 550-550 В УХЛ2 Т2 | КС.01.029.3.00-2.1ГЧ |  | 1 | 1
АМБЕ.5ТП.542.288 | ЦИАТИМ-201 ГОСТ 6267-74(0,05кг) (замена на масло К17) |  |  | 1 | 1
АМБЕ.5ТП.542.288 | Комплекты
АМБЕ.5ТП.542.288 | Узел транспортировочный | АМБЕ.5ТП.804.005-008 |  | 2 | 2
АМБЕ.5ТП.542.288 | Полоса | 8ТП.154.355.001-005 | Лист А5Н-4 ГОСТ 21631-76 | 4 | 8
АМБЕ.5ТП.542.288 | Узел транспортировочный | АМБЕ.5ТП.804.017-027 |  | 1 | 1
АМБЕ.5ТП.542.288 | Полоса | 8ТП.154.009-002 | Лист А5Н-4 ГОСТ 21631-76 | 4 | 4
АМБЕ.5ТП.542.288 | Оболочка | 8ТП.344.009-309 | Лист А5Н-4 ГОСТ 21631-76 | 1 | 1
АМБЕ.5ТП.542.288 | Упаковка концов секций токопровода | АМБЕ.5ТП.806.001-001 |  | 1 | 1
АМБЕ.5ТП.542.288 | Пленка полиэтиленовая м, полурукав 0,2х1300 1 сорт (2400х100) ГОСТ 10354-82 (2,4 м2) |  |  | 1 | 1
АМБЕ.5ТП.542.288 | Лента киперная К-20-7 ГОСТ 4514-78 (3 м) |  |  | 1 | 1
АМБЕ.5ТП.542.288 | Упаковка концов секций токопровода | АМБЕ.5ТП.806.001-003 |  | 2 | 2
АМБЕ.5ТП.542.288 | Пленка полиэтиленовая м, полурукав 0,2х1300 1 сорт 3900х2000) ГОСТ 10354-82 (7,8 м2) |  |  | 1 | 2
АМБЕ.5ТП.542.288 | Лента киперная К-20-7 ГОСТ 4514-78 (4,5 м) |  |  | 1 | 2
| Секция № 44 | АМБЕ.5ТП.542.305 |  | 1
АМБЕ.5ТП.542.305 | Оболочка | АМБЕ.5ТП.344.600-054 |  | 1 | 1
АМБЕ.5ТП.542.305 | Оболочка | 5ТП.344.558-019 |  | 1 | 1
АМБЕ.5ТП.542.305 | Оболочка | АМБЕ.8ТП.344.100-031 | Лист А5Н-6 ГОСТ 21631-76 | 1 | 1
АМБЕ.5ТП.542.305 | Полоса | АМБЕ.8ТП.154.044 | Лист А5Н-6 ГОСТ 21631-76 | 3 | 3
АМБЕ.5ТП.542.305 | Втулка | АМБЕ.8ТП.210.002-001 | Труба АД31 200х27,5НД ГОСТ 18482-79 | 3 | 3
АМБЕ.5ТП.542.305 | Детали
АМБЕ.5ТП.542.305 | Оболочка | АМБЕ.8ТП.344.102-076 | Лист А5Н-6 ГОСТ 21631-76 | 1 | 1
АМБЕ.5ТП.542.305 | Оболочка | АМБЕ.5ТП.349.051-010 |  | 1 | 1
АМБЕ.5ТП.542.305 | Полоса | 8ТП.154.044-002 | Лист А5Н-6 ГОСТ 21631-76 | 2 | 2
АМБЕ.5ТП.542.305 | Полоса | 8ТП.154.044 | Лист А5Н-6 ГОСТ 21631-76 | 2 | 2
АМБЕ.5ТП.542.305 | Втулка | 8ТП.210.002-001 | Труба АД31 200х27,5НД ГОСТ 18482-79 | 4 | 4
АМБЕ.5ТП.542.305 | Оболочка | 8ТП.344.668-011 | Лист А5Н-6 ГОСТ 21631-76 | 1 | 1
АМБЕ.5ТП.542.305 | Узел опорный токопровода | АМБЕ.6ТП.020.021-010 |  | 1 | 1
АМБЕ.5ТП.542.305 | Изолятор | 5ТП.780.010-002 |  | 3 | 3
АМБЕ.5ТП.542.305 | Изолятор ОСК 8-24-Б01-2 Т2 |  |  | 1 | 3
АМБЕ.5ТП.542.305 | Шинодержатель | 5ТП.110.003 |  | 1 | 3
АМБЕ.5ТП.542.305 | Стержень | 8ТП.174.001 | Круг 10 В ГОСТ 2590-2006 Ст3пс5 ГОСТ 535-2005 | 1 | 3
АМБЕ.5ТП.542.305 | Пружина (Ø7х19,5; n=6,5) | 8ТП.281.001 | Проволока Б-2-0,5 ГОСТ 9189-75 | 1 | 3
АМБЕ.5ТП.542.305 | Пробка | 8ТП.322.008 | Круг В12 ГОСТ 2590-2006 Ст3 ГОСТ 535-2005 | 1 | 3
АМБЕ.5ТП.542.305 | Болт | 8ТП.920.003 | Пруток АМГ5.ШГ46 ГОСТ 21488-76 | 1 | 3
АМБЕ.5ТП.542.305 | Детали
АМБЕ.5ТП.542.305 | Прокладка | 8ТП.155.009 | Резина тепломорозостойкая ИРП-1265 ТУ38.103321-76 | 3 | 3
АМБЕ.5ТП.542.305 | Болт М12-8gx40.58.0115 ГОСТ 7798-70 |  |  | 18 | 18
АМБЕ.5ТП.542.305 | Шайба А12.01.0115 ГОСТ 11371-78 |  |  | 18 | 18
АМБЕ.5ТП.542.305 | Шайба 12.65Г.0115 ГОСТ 6402-70 |  |  | 18 | 18
АМБЕ.5ТП.542.305 | Узел опорный токопровода | АМБЕ.6ТП.020.021-011 |  | 1 | 1
АМБЕ.5ТП.542.305 | Изолятор | 5ТП.780.010-002 |  | 4 | 4
АМБЕ.5ТП.542.305 | Изолятор ОСК 8-24-Б01-2 Т2 |  |  | 1 | 4
АМБЕ.5ТП.542.305 | Шинодержатель | 5ТП.110.003 |  | 1 | 4
АМБЕ.5ТП.542.305 | Стержень | 8ТП.174.001 | Круг 10 В ГОСТ 2590-2006 Ст3пс5 ГОСТ 535-2005 | 1 | 4
АМБЕ.5ТП.542.305 | Пружина (Ø7х19,5; n=6,5) | 8ТП.281.001 | Проволока Б-2-0,5 ГОСТ 9189-75 | 1 | 4
АМБЕ.5ТП.542.305 | Пробка | 8ТП.322.008 | Круг В12 ГОСТ 2590-2006 Ст3 ГОСТ 535-2005 | 1 | 4
АМБЕ.5ТП.542.305 | Болт | 8ТП.920.003 | Пруток АМГ5.ШГ46 ГОСТ 21488-76 | 1 | 4
АМБЕ.5ТП.542.305 | Детали
АМБЕ.5ТП.542.305 | Прокладка | 8ТП.155.009 | Резина тепломорозостойкая ИРП-1265 ТУ38.103321-76 | 4 | 4
АМБЕ.5ТП.542.305 | Болт М12-8gx40.58.0115 ГОСТ 7798-70 |  |  | 24 | 24
АМБЕ.5ТП.542.305 | Шайба А12.01.0115 ГОСТ 11371-78 |  |  | 24 | 24
АМБЕ.5ТП.542.305 | Шайба 12.65Г.0115 ГОСТ 6402-70 |  |  | 24 | 24
АМБЕ.5ТП.542.305 | Шина | АМБЕ.5ТП.580.433-034 |  | 1 | 1
АМБЕ.5ТП.542.305 | Шина | АМБЕ.8ТП.580.310-039 | Плита А5-15 ГОСТ 17232-99 | 1 | 1
АМБЕ.5ТП.542.305 | Шина | АМБЕ.8ТП.580.310-232 | Плита А5-15 ГОСТ 17232-99 | 1 | 1
АМБЕ.5ТП.542.305 | Детали
АМБЕ.5ТП.542.305 | Табличка | АМБЕ.8ТП.866.006 |  | 4 | 4
АМБЕ.5ТП.542.305 | Комплекты
АМБЕ.5ТП.542.305 | Узел транспортировочный | АМБЕ.5ТП.804.005-008 |  | 2 | 2
АМБЕ.5ТП.542.305 | Полоса | 8ТП.154.355.001-005 | Лист А5Н-4 ГОСТ 21631-76 | 4 | 8
АМБЕ.5ТП.542.305 | Упаковка концов секций токопровода | АМБЕ.5ТП.806.001-003 |  | 2 | 2
АМБЕ.5ТП.542.305 | Пленка полиэтиленовая м, полурукав 0,2х1300 1 сорт 3900х2000) ГОСТ 10354-82 (7,8 м2) |  |  | 1 | 2
АМБЕ.5ТП.542.305 | Лента киперная К-20-7 ГОСТ 4514-78 (4,5 м) |  |  | 1 | 2
| Секция № 45 | АМБЕ.5ТП.542.306-001 |  | 1
АМБЕ.5ТП.542.306-001 | Оболочка | АМБЕ.5ТП.349.005-001 |  | 1 | 1
АМБЕ.5ТП.542.306-001 | Оболочка | 8ТП.344.102-068 | Лист А5Н-6 ГОСТ 21631-76 | 1 | 1
АМБЕ.5ТП.542.306-001 | Кольцо подкладное | 8ТП.214.001-008 | Лист А5Н-4 ГОСТ 21631-76 | 1 | 1
АМБЕ.5ТП.542.306-001 | Оболочка | 5ТП.345.778-006 |  | 1 | 1
АМБЕ.5ТП.542.306-001 | Оболочка | АМБЕ.8ТП.344.120-010 | Лист А5Н-6 ГОСТ 21631-76 | 1 | 1
АМБЕ.5ТП.542.306-001 | Полоса | АМБЕ.8ТП.154.044 | Лист А5Н-6 ГОСТ 21631-76 | 3 | 3
АМБЕ.5ТП.542.306-001 | Втулка | АМБЕ.8ТП.210.002-001 | Труба АД31 200х27,5НД ГОСТ 18482-79 | 3 | 3
АМБЕ.5ТП.542.306-001 | Оболочка | АМБЕ.5ТП.345.778-031 |  | 1 | 1
АМБЕ.5ТП.542.306-001 | Оболочка | АМБЕ.8ТП.344.120-035 | Лист А5Н-6 ГОСТ 21631-76 | 1 | 1
АМБЕ.5ТП.542.306-001 | Полоса | АМБЕ.8ТП.154.044 | Лист А5Н-6 ГОСТ 21631-76 | 3 | 3
АМБЕ.5ТП.542.306-001 | Втулка | АМБЕ.8ТП.210.002-001 | Труба АД31 200х27,5НД ГОСТ 18482-79 | 3 | 3
АМБЕ.5ТП.542.306-001 | Шина | АМБЕ.5ТП.580.433-037 |  | 1 | 1
АМБЕ.5ТП.542.306-001 | Шина | АМБЕ.8ТП.580.310-237 | Плита А5-15 ГОСТ 17232-99 | 1 | 1
АМБЕ.5ТП.542.306-001 | Шина | АМБЕ.8ТП.580.310-232 | Плита А5-15 ГОСТ 17232-99 | 1 | 1
АМБЕ.5ТП.542.306-001 | Узел опорный токопровода | АМБЕ.6ТП.020.021-010 |  | 2 | 2
АМБЕ.5ТП.542.306-001 | Изолятор | 5ТП.780.010-002 |  | 3 | 6
АМБЕ.5ТП.542.306-001 | Изолятор ОСК 8-24-Б01-2 Т2 |  |  | 1 | 6
АМБЕ.5ТП.542.306-001 | Шинодержатель | 5ТП.110.003 |  | 1 | 6
АМБЕ.5ТП.542.306-001 | Стержень | 8ТП.174.001 | Круг 10 В ГОСТ 2590-2006 Ст3пс5 ГОСТ 535-2005 | 1 | 6
АМБЕ.5ТП.542.306-001 | Пружина (Ø7х19,5; n=6,5) | 8ТП.281.001 | Проволока Б-2-0,5 ГОСТ 9189-75 | 1 | 6
АМБЕ.5ТП.542.306-001 | Пробка | 8ТП.322.008 | Круг В12 ГОСТ 2590-2006 Ст3 ГОСТ 535-2005 | 1 | 6
АМБЕ.5ТП.542.306-001 | Болт | 8ТП.920.003 | Пруток АМГ5.ШГ46 ГОСТ 21488-76 | 1 | 6
АМБЕ.5ТП.542.306-001 | Детали
АМБЕ.5ТП.542.306-001 | Прокладка | 8ТП.155.009 | Резина тепломорозостойкая ИРП-1265 ТУ38.103321-76 | 3 | 6
АМБЕ.5ТП.542.306-001 | Болт М12-8gx40.58.0115 ГОСТ 7798-70 |  |  | 18 | 36
АМБЕ.5ТП.542.306-001 | Шайба А12.01.0115 ГОСТ 11371-78 |  |  | 18 | 36
АМБЕ.5ТП.542.306-001 | Шайба 12.65Г.0115 ГОСТ 6402-70 |  |  | 18 | 36
АМБЕ.5ТП.542.306-001 | Детали
АМБЕ.5ТП.542.306-001 | Табличка | АМБЕ.8ТП.866.006 |  | 4 | 4
АМБЕ.5ТП.542.306-001 | Комплекты
АМБЕ.5ТП.542.306-001 | Узел транспортировочный | АМБЕ.5ТП.804.005-008 |  | 2 | 2
АМБЕ.5ТП.542.306-001 | Полоса | 8ТП.154.355.001-005 | Лист А5Н-4 ГОСТ 21631-76 | 4 | 8
АМБЕ.5ТП.542.306-001 | Упаковка концов секций токопровода | АМБЕ.5ТП.806.001-003 |  | 2 | 2
АМБЕ.5ТП.542.306-001 | Пленка полиэтиленовая м, полурукав 0,2х1300 1 сорт 3900х2000) ГОСТ 10354-82 (7,8 м2) |  |  | 1 | 2
АМБЕ.5ТП.542.306-001 | Лента киперная К-20-7 ГОСТ 4514-78 (4,5 м) |  |  | 1 | 2
| Секция № 48 | АМБЕ.5ТП.542.310-001 |  | 1
АМБЕ.5ТП.542.310-001 | Оболочка | АМБЕ.5ТП.344.558-035 |  | 1 | 1
АМБЕ.5ТП.542.310-001 | Оболочка | АМБЕ.8ТП.344.100-022 | Лист А5Н-6 ГОСТ 21631-76 | 1 | 1
АМБЕ.5ТП.542.310-001 | Полоса | АМБЕ.8ТП.154.044 | Лист А5Н-6 ГОСТ 21631-76 | 3 | 3
АМБЕ.5ТП.542.310-001 | Втулка | АМБЕ.8ТП.210.002-001 | Труба АД31 200х27,5НД ГОСТ 18482-79 | 3 | 3
АМБЕ.5ТП.542.310-001 | Оболочка | АМБЕ.5ТП.344.558-211 |  | 1 | 1
АМБЕ.5ТП.542.310-001 | Оболочка | АМБЕ.8ТП.344.100-045 | Лист А5Н-6 ГОСТ 21631-76 | 1 | 1
АМБЕ.5ТП.542.310-001 | Полоса | АМБЕ.8ТП.154.044 | Лист А5Н-6 ГОСТ 21631-76 | 3 | 3
АМБЕ.5ТП.542.310-001 | Втулка | АМБЕ.8ТП.210.002-001 | Труба АД31 200х27,5НД ГОСТ 18482-79 | 3 | 3
АМБЕ.5ТП.542.310-001 | Оболочка | АМБЕ.5ТП.344.558-212 |  | 1 | 1
АМБЕ.5ТП.542.310-001 | Оболочка | АМБЕ.8ТП.344.100-044 | Лист А5Н-6 ГОСТ 21631-76 | 1 | 1
АМБЕ.5ТП.542.310-001 | Полоса | АМБЕ.8ТП.154.044 | Лист А5Н-6 ГОСТ 21631-76 | 3 | 3
АМБЕ.5ТП.542.310-001 | Втулка | АМБЕ.8ТП.210.002-001 | Труба АД31 200х27,5НД ГОСТ 18482-79 | 3 | 3
АМБЕ.5ТП.542.310-001 | Узел опорный токопровода | АМБЕ.6ТП.020.021-010 |  | 3 | 3
АМБЕ.5ТП.542.310-001 | Изолятор | 5ТП.780.010-002 |  | 3 | 9
АМБЕ.5ТП.542.310-001 | Изолятор ОСК 8-24-Б01-2 Т2 |  |  | 1 | 9
АМБЕ.5ТП.542.310-001 | Шинодержатель | 5ТП.110.003 |  | 1 | 9
АМБЕ.5ТП.542.310-001 | Стержень | 8ТП.174.001 | Круг 10 В ГОСТ 2590-2006 Ст3пс5 ГОСТ 535-2005 | 1 | 9
АМБЕ.5ТП.542.310-001 | Пружина (Ø7х19,5; n=6,5) | 8ТП.281.001 | Проволока Б-2-0,5 ГОСТ 9189-75 | 1 | 9
АМБЕ.5ТП.542.310-001 | Пробка | 8ТП.322.008 | Круг В12 ГОСТ 2590-2006 Ст3 ГОСТ 535-2005 | 1 | 9
АМБЕ.5ТП.542.310-001 | Болт | 8ТП.920.003 | Пруток АМГ5.ШГ46 ГОСТ 21488-76 | 1 | 9
АМБЕ.5ТП.542.310-001 | Детали
АМБЕ.5ТП.542.310-001 | Прокладка | 8ТП.155.009 | Резина тепломорозостойкая ИРП-1265 ТУ38.103321-76 | 3 | 9
АМБЕ.5ТП.542.310-001 | Болт М12-8gx40.58.0115 ГОСТ 7798-70 |  |  | 18 | 54
АМБЕ.5ТП.542.310-001 | Шайба А12.01.0115 ГОСТ 11371-78 |  |  | 18 | 54
АМБЕ.5ТП.542.310-001 | Шайба 12.65Г.0115 ГОСТ 6402-70 |  |  | 18 | 54
АМБЕ.5ТП.542.310-001 | Детали
АМБЕ.5ТП.542.310-001 | Табличка | АМБЕ.8ТП.866.006 |  | 4 | 4
АМБЕ.5ТП.542.310-001 | Оболочка | АМБЕ.8ТП.344.040-277 | Лист А5Н-6 ГОСТ 21631-76 | 1 | 1
АМБЕ.5ТП.542.310-001 | Оболочка | АМБЕ.8ТП.344.041-012 | Лист А5Н-4 ГОСТ 21631-76 | 1 | 1
АМБЕ.5ТП.542.310-001 | Шина | АМБЕ.8ТП.580.311-038 | Плита А5-15 ГОСТ 17232-99 | 1 | 1
АМБЕ.5ТП.542.310-001 | Шина | АМБЕ.8ТП.580.600-002 | Труба АД31 180х15 ГОСТ 18482-79 | 1 | 1
АМБЕ.5ТП.542.310-001 | Комплекты
АМБЕ.5ТП.542.310-001 | Узел транспортировочный | АМБЕ.5ТП.804.005-008 |  | 2 | 2
АМБЕ.5ТП.542.310-001 | Полоса | 8ТП.154.355.001-005 | Лист А5Н-4 ГОСТ 21631-76 | 4 | 8
АМБЕ.5ТП.542.310-001 | Узел транспортировочный | АМБЕ.5ТП.804.005-017 |  | 1 | 1
АМБЕ.5ТП.542.310-001 | Полоса | 8ТП.154.355.001-077 | Лист А5Н-4 ГОСТ 21631-76 | 3 | 3
АМБЕ.5ТП.542.310-001 | Упаковка концов секций токопровода | АМБЕ.5ТП.806.001-001 |  | 1 | 1
АМБЕ.5ТП.542.310-001 | Пленка полиэтиленовая м, полурукав 0,2х1300 1 сорт (2400х100) ГОСТ 10354-82 (2,4 м2) |  |  | 1 | 1
АМБЕ.5ТП.542.310-001 | Лента киперная К-20-7 ГОСТ 4514-78 (3 м) |  |  | 1 | 1
АМБЕ.5ТП.542.310-001 | Упаковка концов секций токопровода | АМБЕ.5ТП.806.001-003 |  | 2 | 2
АМБЕ.5ТП.542.310-001 | Пленка полиэтиленовая м, полурукав 0,2х1300 1 сорт 3900х2000) ГОСТ 10354-82 (7,8 м2) |  |  | 1 | 2
АМБЕ.5ТП.542.310-001 | Лента киперная К-20-7 ГОСТ 4514-78 (4,5 м) |  |  | 1 | 2
| Секция № 49 | АМБЕ.5ТП.542.310-002 |  | 1
АМБЕ.5ТП.542.310-002 | Оболочка | АМБЕ.5ТП.344.558-035 |  | 1 | 1
АМБЕ.5ТП.542.310-002 | Оболочка | АМБЕ.8ТП.344.100-022 | Лист А5Н-6 ГОСТ 21631-76 | 1 | 1
АМБЕ.5ТП.542.310-002 | Полоса | АМБЕ.8ТП.154.044 | Лист А5Н-6 ГОСТ 21631-76 | 3 | 3
АМБЕ.5ТП.542.310-002 | Втулка | АМБЕ.8ТП.210.002-001 | Труба АД31 200х27,5НД ГОСТ 18482-79 | 3 | 3
АМБЕ.5ТП.542.310-002 | Оболочка | АМБЕ.5ТП.344.558-211 |  | 1 | 1
АМБЕ.5ТП.542.310-002 | Оболочка | АМБЕ.8ТП.344.100-045 | Лист А5Н-6 ГОСТ 21631-76 | 1 | 1
АМБЕ.5ТП.542.310-002 | Полоса | АМБЕ.8ТП.154.044 | Лист А5Н-6 ГОСТ 21631-76 | 3 | 3
АМБЕ.5ТП.542.310-002 | Втулка | АМБЕ.8ТП.210.002-001 | Труба АД31 200х27,5НД ГОСТ 18482-79 | 3 | 3
АМБЕ.5ТП.542.310-002 | Оболочка | АМБЕ.5ТП.344.558-034 |  | 1 | 1
АМБЕ.5ТП.542.310-002 | Оболочка | АМБЕ.8ТП.344.100-031 | Лист А5Н-6 ГОСТ 21631-76 | 1 | 1
АМБЕ.5ТП.542.310-002 | Полоса | АМБЕ.8ТП.154.044 | Лист А5Н-6 ГОСТ 21631-76 | 3 | 3
АМБЕ.5ТП.542.310-002 | Втулка | АМБЕ.8ТП.210.002-001 | Труба АД31 200х27,5НД ГОСТ 18482-79 | 3 | 3
АМБЕ.5ТП.542.310-002 | Узел опорный токопровода | АМБЕ.6ТП.020.021-010 |  | 3 | 3
АМБЕ.5ТП.542.310-002 | Изолятор | 5ТП.780.010-002 |  | 3 | 9
АМБЕ.5ТП.542.310-002 | Изолятор ОСК 8-24-Б01-2 Т2 |  |  | 1 | 9
АМБЕ.5ТП.542.310-002 | Шинодержатель | 5ТП.110.003 |  | 1 | 9
АМБЕ.5ТП.542.310-002 | Стержень | 8ТП.174.001 | Круг 10 В ГОСТ 2590-2006 Ст3пс5 ГОСТ 535-2005 | 1 | 9
АМБЕ.5ТП.542.310-002 | Пружина (Ø7х19,5; n=6,5) | 8ТП.281.001 | Проволока Б-2-0,5 ГОСТ 9189-75 | 1 | 9
АМБЕ.5ТП.542.310-002 | Пробка | 8ТП.322.008 | Круг В12 ГОСТ 2590-2006 Ст3 ГОСТ 535-2005 | 1 | 9
АМБЕ.5ТП.542.310-002 | Болт | 8ТП.920.003 | Пруток АМГ5.ШГ46 ГОСТ 21488-76 | 1 | 9
АМБЕ.5ТП.542.310-002 | Детали
АМБЕ.5ТП.542.310-002 | Прокладка | 8ТП.155.009 | Резина тепломорозостойкая ИРП-1265 ТУ38.103321-76 | 3 | 9
АМБЕ.5ТП.542.310-002 | Болт М12-8gx40.58.0115 ГОСТ 7798-70 |  |  | 18 | 54
АМБЕ.5ТП.542.310-002 | Шайба А12.01.0115 ГОСТ 11371-78 |  |  | 18 | 54
АМБЕ.5ТП.542.310-002 | Шайба 12.65Г.0115 ГОСТ 6402-70 |  |  | 18 | 54
АМБЕ.5ТП.542.310-002 | Детали
АМБЕ.5ТП.542.310-002 | Табличка | АМБЕ.8ТП.866.006 |  | 4 | 4
АМБЕ.5ТП.542.310-002 | Оболочка | АМБЕ.8ТП.344.040-278 | Лист А5Н-6 ГОСТ 21631-76 | 1 | 1
АМБЕ.5ТП.542.310-002 | Оболочка | АМБЕ.8ТП.344.041-012 | Лист А5Н-4 ГОСТ 21631-76 | 1 | 1
АМБЕ.5ТП.542.310-003 | Оболочка | АМБЕ.8ТП.344.102-332 | Лист А5Н-6 ГОСТ 21631-76 | 1 | 1
АМБЕ.5ТП.542.310-002 | Шина | АМБЕ.8ТП.580.311-039 | Плита А5-15 ГОСТ 17232-99 | 1 | 1
АМБЕ.5ТП.542.310-002 | Шина | АМБЕ.8ТП.580.600-002 | Труба АД31 180х15 ГОСТ 18482-79 | 1 | 1
АМБЕ.5ТП.542.310-002 | Комплекты
АМБЕ.5ТП.542.310-002 | Узел транспортировочный | АМБЕ.5ТП.804.005-008 |  | 2 | 2
АМБЕ.5ТП.542.310-002 | Полоса | 8ТП.154.355.001-005 | Лист А5Н-4 ГОСТ 21631-76 | 4 | 8
АМБЕ.5ТП.542.310-002 | Узел транспортировочный | АМБЕ.5ТП.804.005-017 |  | 1 | 1
АМБЕ.5ТП.542.310-002 | Полоса | 8ТП.154.355.001-077 | Лист А5Н-4 ГОСТ 21631-76 | 3 | 3
АМБЕ.5ТП.542.310-002 | Упаковка концов секций токопровода | АМБЕ.5ТП.806.001-001 |  | 1 | 1
АМБЕ.5ТП.542.310-002 | Пленка полиэтиленовая м, полурукав 0,2х1300 1 сорт (2400х100) ГОСТ 10354-82 (2,4 м2) |  |  | 1 | 1
АМБЕ.5ТП.542.310-002 | Лента киперная К-20-7 ГОСТ 4514-78 (3 м) |  |  | 1 | 1
АМБЕ.5ТП.542.310-002 | Упаковка концов секций токопровода | АМБЕ.5ТП.806.001-003 |  | 2 | 2
АМБЕ.5ТП.542.310-002 | Пленка полиэтиленовая м, полурукав 0,2х1300 1 сорт 3900х2000) ГОСТ 10354-82 (7,8 м2) |  |  | 1 | 2
АМБЕ.5ТП.542.310-002 | Лента киперная К-20-7 ГОСТ 4514-78 (4,5 м) |  |  | 1 | 2
| Секция № 51 | АМБЕ.5ТП.542.313 |  | 1
АМБЕ.5ТП.542.313 | Оболочка | АМБЕ.5ТП.343.077 |  | 1 | 1
АМБЕ.5ТП.542.313 | Оболочка | 5ТП.344.558-073 |  | 1 | 1
АМБЕ.5ТП.542.313 | Оболочка | АМБЕ.8ТП.344.100-005 | Лист А5Н-6 ГОСТ 21631-76 | 1 | 1
АМБЕ.5ТП.542.313 | Полоса | АМБЕ.8ТП.154.044 | Лист А5Н-6 ГОСТ 21631-76 | 3 | 3
АМБЕ.5ТП.542.313 | Втулка | АМБЕ.8ТП.210.002-001 | Труба АД31 200х27,5НД ГОСТ 18482-79 | 3 | 3
АМБЕ.5ТП.542.313 | Оболочка | 5ТП.344.570-041 |  | 1 | 1
АМБЕ.5ТП.542.313 | Оболочка | АМБЕ.8ТП.344.258-039 | Лист А5Н-6 ГОСТ 21631-76 | 1 | 1
АМБЕ.5ТП.542.313 | Полоса | АМБЕ.8ТП.154.044 | Лист А5Н-6 ГОСТ 21631-76 | 3 | 3
АМБЕ.5ТП.542.313 | Втулка | АМБЕ.8ТП.210.002-001 | Труба АД31 200х27,5НД ГОСТ 18482-79 | 3 | 3
АМБЕ.5ТП.542.313 | Оболочка | 5ТП.344.576-066 |  | 1 | 1
АМБЕ.5ТП.542.313 | Оболочка | АМБЕ.8ТП.344.101-063 | Лист А5Н-6 ГОСТ 21631-76 | 1 | 1
АМБЕ.5ТП.542.313 | Полоса | АМБЕ.8ТП.154.044 | Лист А5Н-6 ГОСТ 21631-76 | 3 | 3
АМБЕ.5ТП.542.313 | Втулка | АМБЕ.8ТП.210.002-001 | Труба АД31 200х27,5НД ГОСТ 18482-79 | 3 | 3
АМБЕ.5ТП.542.313 | Детали
АМБЕ.5ТП.542.313 | Кольцо подкладное | АМБЕ.8ТП.214.001-008 | Лист А5Н-4 ГОСТ 21631-76 | 1 | 1
АМБЕ.5ТП.542.313 | Оболочка | АМБЕ.8ТП.344.040-280 | Лист А5Н-6 ГОСТ 21631-76 | 1 | 1
АМБЕ.5ТП.542.313 | Оболочка | АМБЕ.8ТП.344.102-343 | Лист А5Н-6 ГОСТ 21631-76 | 1 | 1
АМБЕ.5ТП.542.313 | Оболочка | АМБЕ.8ТП.344.255-022 | Лист А5Н-6 ГОСТ 21631-76 | 1 | 1
АМБЕ.5ТП.542.313 | Шина | АМБЕ.5ТП.580.470 |  | 1 | 1
АМБЕ.5ТП.542.313 | Шина | АМБЕ.8ТП.580.310-270 | Плита А5-15 ГОСТ 17232-99 | 1 | 1
АМБЕ.5ТП.542.313 | Шина | АМБЕ.8ТП.580.310-271 | Плита А5-15 ГОСТ 17232-99 | 1 | 1
АМБЕ.5ТП.542.313 | Шина | АМБЕ.8ТП.580.310-272 | Плита А5-15 ГОСТ 17232-99 | 1 | 1
АМБЕ.5ТП.542.313 | Узел опорный токопровода | АМБЕ.6ТП.020.021-010 |  | 3 | 3
АМБЕ.5ТП.542.313 | Изолятор | 5ТП.780.010-002 |  | 3 | 9
АМБЕ.5ТП.542.313 | Изолятор ОСК 8-24-Б01-2 Т2 |  |  | 1 | 9
АМБЕ.5ТП.542.313 | Шинодержатель | 5ТП.110.003 |  | 1 | 9
АМБЕ.5ТП.542.313 | Стержень | 8ТП.174.001 | Круг 10 В ГОСТ 2590-2006 Ст3пс5 ГОСТ 535-2005 | 1 | 9
АМБЕ.5ТП.542.313 | Пружина (Ø7х19,5; n=6,5) | 8ТП.281.001 | Проволока Б-2-0,5 ГОСТ 9189-75 | 1 | 9
АМБЕ.5ТП.542.313 | Пробка | 8ТП.322.008 | Круг В12 ГОСТ 2590-2006 Ст3 ГОСТ 535-2005 | 1 | 9
АМБЕ.5ТП.542.313 | Болт | 8ТП.920.003 | Пруток АМГ5.ШГ46 ГОСТ 21488-76 | 1 | 9
АМБЕ.5ТП.542.313 | Детали
АМБЕ.5ТП.542.313 | Прокладка | 8ТП.155.009 | Резина тепломорозостойкая ИРП-1265 ТУ38.103321-76 | 3 | 9
АМБЕ.5ТП.542.313 | Болт М12-8gx40.58.0115 ГОСТ 7798-70 |  |  | 18 | 54
АМБЕ.5ТП.542.313 | Шайба А12.01.0115 ГОСТ 11371-78 |  |  | 18 | 54
АМБЕ.5ТП.542.313 | Шайба 12.65Г.0115 ГОСТ 6402-70 |  |  | 18 | 54
АМБЕ.5ТП.542.313 | Детали
АМБЕ.5ТП.542.313 | Табличка | АМБЕ.8ТП.866.006 |  | 4 | 4
АМБЕ.5ТП.542.313 | Оболочка | АМБЕ.8ТП.344.041-012 | Лист А5Н-4 ГОСТ 21631-76 | 1 | 1
АМБЕ.5ТП.542.313 | Шина | АМБЕ.8ТП.580.600-002 | Труба АД31 180х15 ГОСТ 18482-79 | 1 | 1
АМБЕ.5ТП.542.313 | Стандартные изделия
АМБЕ.5ТП.542.313 | Болт М6-8gx40.21.12Х18Н10Т ГОСТ 7798-70 |  |  | 1 | 1
АМБЕ.5ТП.542.313 | Шайба 6.3Х13 ГОСТ 6402-70 |  |  | 1 | 1
АМБЕ.5ТП.542.313 | Шайба А6.21 ГОСТ 11371-78 |  |  | 1 | 1
АМБЕ.5ТП.542.313 | ЦИАТИМ-201 ГОСТ 6267-74(0,04кг) (замена на масло К17) |  |  | 1 | 1
АМБЕ.5ТП.542.313 | Комплекты
АМБЕ.5ТП.542.313 | Узел транспортировочный | АМБЕ.5ТП.804.005-008 |  | 2 | 2
АМБЕ.5ТП.542.313 | Полоса | 8ТП.154.355.001-005 | Лист А5Н-4 ГОСТ 21631-76 | 4 | 8
АМБЕ.5ТП.542.313 | Узел транспортировочный | АМБЕ.5ТП.804.005-017 |  | 1 | 1
АМБЕ.5ТП.542.313 | Полоса | 8ТП.154.355.001-077 | Лист А5Н-4 ГОСТ 21631-76 | 3 | 9
АМБЕ.5ТП.542.313 | Упаковка концов секций токопровода | АМБЕ.5ТП.806.001-001 |  | 1 | 1
АМБЕ.5ТП.542.313 | Пленка полиэтиленовая м, полурукав 0,2х1300 1 сорт (2400х100) ГОСТ 10354-82 (2,4 м2) |  |  | 1 | 1
АМБЕ.5ТП.542.313 | Лента киперная К-20-7 ГОСТ 4514-78 (3 м) |  |  | 1 | 1
АМБЕ.5ТП.542.313 | Упаковка концов секций токопровода | АМБЕ.5ТП.806.001-003 |  | 2 | 2
АМБЕ.5ТП.542.313 | Пленка полиэтиленовая м, полурукав 0,2х1300 1 сорт 3900х2000) ГОСТ 10354-82 (7,8 м2) |  |  | 1 | 2
АМБЕ.5ТП.542.313 | Лента киперная К-20-7 ГОСТ 4514-78 (4,5 м) |  |  | 1 | 2
| Секция № 52 | АМБЕ.5ТП.542.314 |  | 1
АМБЕ.5ТП.542.314 | Оболочка | АМБЕ.5ТП.344.203-010 |  | 2 | 2
АМБЕ.5ТП.542.314 | Оболочка | АМБЕ.8ТП.344.103-009 | Лист А5Н-6 ГОСТ 21631-76 | 1 | 2
АМБЕ.5ТП.542.314 | Полоса | АМБЕ.8ТП.154.044 | Лист А5Н-6 ГОСТ 21631-76 | 6 | 12
АМБЕ.5ТП.542.314 | Втулка | АМБЕ.8ТП.210.002-001 | Труба АД31 200х27,5НД ГОСТ 18482-79 | 6 | 12
АМБЕ.5ТП.542.314 | Оболочка | АМБЕ.5ТП.345.507-001 |  | 1 | 1
АМБЕ.5ТП.542.314 | Оболочка | АМБЕ.8ТП.344.501-001 | Лист А5Н-6 ГОСТ 21631-76 | 1 | 1
АМБЕ.5ТП.542.314 | Полоса | АМБЕ.8ТП.154.044 | Лист А5Н-6 ГОСТ 21631-76 | 3 | 3
АМБЕ.5ТП.542.314 | Втулка | АМБЕ.8ТП.210.002-001 | Труба АД31 200х27,5НД ГОСТ 18482-79 | 3 | 3
АМБЕ.5ТП.542.314 | Узел опорный токопровода | АМБЕ.6ТП.020.021-010 |  | 5 | 5
АМБЕ.5ТП.542.314 | Изолятор | 5ТП.780.010-002 |  | 3 | 15
АМБЕ.5ТП.542.314 | Изолятор ОСК 8-24-Б01-2 Т2 |  |  | 1 | 15
АМБЕ.5ТП.542.314 | Шинодержатель | 5ТП.110.003 |  | 1 | 15
АМБЕ.5ТП.542.314 | Стержень | 8ТП.174.001 | Круг 10 В ГОСТ 2590-2006 Ст3пс5 ГОСТ 535-2005 | 1 | 15
АМБЕ.5ТП.542.314 | Пружина (Ø7х19,5; n=6,5) | 8ТП.281.001 | Проволока Б-2-0,5 ГОСТ 9189-75 | 1 | 15
АМБЕ.5ТП.542.314 | Пробка | 8ТП.322.008 | Круг В12 ГОСТ 2590-2006 Ст3 ГОСТ 535-2005 | 1 | 15
АМБЕ.5ТП.542.314 | Болт | 8ТП.920.003 | Пруток АМГ5.ШГ46 ГОСТ 21488-76 | 1 | 15
АМБЕ.5ТП.542.314 | Детали
АМБЕ.5ТП.542.314 | Прокладка | 8ТП.155.009 | Резина тепломорозостойкая ИРП-1265 ТУ38.103321-76 | 3 | 15
АМБЕ.5ТП.542.314 | Болт М12-8gx40.58.0115 ГОСТ 7798-70 |  |  | 18 | 90
АМБЕ.5ТП.542.314 | Шайба А12.01.0115 ГОСТ 11371-78 |  |  | 18 | 90
АМБЕ.5ТП.542.314 | Шайба 12.65Г.0115 ГОСТ 6402-70 |  |  | 18 | 90
АМБЕ.5ТП.542.314 | Детали
АМБЕ.5ТП.542.314 | Табличка | АМБЕ.8ТП.866.006 |  | 1 | 1
АМБЕ.5ТП.542.314 | Оболочка | АМБЕ.8ТП.344.040-281 | Лист А5-6 ГОСТ 21631-76 | 1 | 1
АМБЕ.5ТП.542.314 | Шина | АМБЕ.8ТП.580.310-158 | Плита А5-15 ГОСТ 17232-99 | 1 | 1
АМБЕ.5ТП.542.314 | Шина | АМБЕ.8ТП.580.311-043 | Плита А5-15 ГОСТ 17232-99 | 1 | 1
АМБЕ.5ТП.542.314 | Комплекты
АМБЕ.5ТП.542.314 | Узел транспортировочный | АМБЕ.5ТП.804.005-008 |  | 3 | 3
АМБЕ.5ТП.542.314 | Полоса | 8ТП.154.355.001-005 | Лист А5Н-4 ГОСТ 21631-76 | 4 | 12
АМБЕ.5ТП.542.314 | Упаковка концов секций токопровода | АМБЕ.5ТП.806.001-003 |  | 3 | 3
АМБЕ.5ТП.542.314 | Пленка полиэтиленовая м, полурукав 0,2х1300 1 сорт 3900х2000) ГОСТ 10354-82 (7,8 м2) |  |  | 1 | 3
АМБЕ.5ТП.542.314 | Лента киперная К-20-7 ГОСТ 4514-78 (5,5 м) |  |  | 1 | 3
| Секция № 53 | АМБЕ.5ТП.542.315 |  | 1
АМБЕ.5ТП.542.315 | Оболочка | АМБЕ.5ТП.344.558-190 |  | 1 | 1
АМБЕ.5ТП.542.315 | Оболочка | АМБЕ.8ТП.344.100-191 | Лист А5Н-6 ГОСТ 21631-76 | 1 | 1
АМБЕ.5ТП.542.315 | Полоса | АМБЕ.8ТП.154.044 | Лист А5Н-6 ГОСТ 21631-76 | 3 | 3
АМБЕ.5ТП.542.315 | Втулка | АМБЕ.8ТП.210.002-001 | Труба АД31 200х27,5НД ГОСТ 18482-79 | 3 | 3
АМБЕ.5ТП.542.315 | Оболочка | АМБЕ.5ТП.344.558-226 |  | 1 | 1
АМБЕ.5ТП.542.315 | Оболочка | АМБЕ.8ТП.344.100-132 | Лист А5Н-6 ГОСТ 21631-76 | 1 | 1
АМБЕ.5ТП.542.315 | Полоса | АМБЕ.8ТП.154.044 | Лист А5Н-6 ГОСТ 21631-76 | 3 | 3
АМБЕ.5ТП.542.315 | Втулка | АМБЕ.8ТП.210.002-001 | Труба АД31 200х27,5НД ГОСТ 18482-79 | 3 | 3
АМБЕ.5ТП.542.315 | Оболочка | АМБЕ.5ТП.349.005-003 |  | 1 | 1
АМБЕ.5ТП.542.315 | Оболочка | АМБЕ.5ТП.345.778-035 |  | 1 | 1
АМБЕ.5ТП.542.315 | Оболочка | АМБЕ.8ТП.344.120-039 | Лист А5Н-6 ГОСТ 21631-76 | 1 | 1
АМБЕ.5ТП.542.315 | Полоса | АМБЕ.8ТП.154.044 | Лист А5Н-6 ГОСТ 21631-76 | 3 | 3
АМБЕ.5ТП.542.315 | Втулка | АМБЕ.8ТП.210.002-001 | Труба АД31 200х27,5НД ГОСТ 18482-79 | 3 | 3
АМБЕ.5ТП.542.315 | Детали
АМБЕ.5ТП.542.315 | Кольцо подкладное | АМБЕ.8ТП.214.001-008 | Лист А5Н-4 ГОСТ 21631-76 | 1 | 1
АМБЕ.5ТП.542.315 | Оболочка | АМБЕ.8ТП.344.102-016 | Лист А5Н-6 ГОСТ 21631-76 | 1 | 1
АМБЕ.5ТП.542.315 | Шина | АМБЕ.5ТП.580.433-044 |  | 1 | 1
АМБЕ.5ТП.542.315 | Шина | АМБЕ.8ТП.580.310-273 | Плита А5-15 ГОСТ 17232-99 | 1 | 1
АМБЕ.5ТП.542.315 | Шина | АМБЕ.8ТП.580.310-274 | Плита А5-15 ГОСТ 17232-99 | 1 | 1
АМБЕ.5ТП.542.315 | Узел опорный токопровода | АМБЕ.6ТП.020.021-010 |  | 3 | 3
АМБЕ.5ТП.542.315 | Изолятор | 5ТП.780.010-002 |  | 3 | 9
АМБЕ.5ТП.542.315 | Изолятор ОСК 8-24-Б01-2 Т2 |  |  | 1 | 9
АМБЕ.5ТП.542.315 | Шинодержатель | 5ТП.110.003 |  | 1 | 9
АМБЕ.5ТП.542.315 | Стержень | 8ТП.174.001 | Круг 10 В ГОСТ 2590-2006 Ст3пс5 ГОСТ 535-2005 | 1 | 9
АМБЕ.5ТП.542.315 | Пружина (Ø7х19,5; n=6,5) | 8ТП.281.001 | Проволока Б-2-0,5 ГОСТ 9189-75 | 1 | 9
АМБЕ.5ТП.542.315 | Пробка | 8ТП.322.008 | Круг В12 ГОСТ 2590-2006 Ст3 ГОСТ 535-2005 | 1 | 9
АМБЕ.5ТП.542.315 | Болт | 8ТП.920.003 | Пруток АМГ5.ШГ46 ГОСТ 21488-76 | 1 | 9
АМБЕ.5ТП.542.315 | Детали
АМБЕ.5ТП.542.315 | Прокладка | 8ТП.155.009 | Резина тепломорозостойкая ИРП-1265 ТУ38.103321-76 | 3 | 9
АМБЕ.5ТП.542.315 | Болт М12-8gx40.58.0115 ГОСТ 7798-70 |  |  | 18 | 54
АМБЕ.5ТП.542.315 | Шайба А12.01.0115 ГОСТ 11371-78 |  |  | 18 | 54
АМБЕ.5ТП.542.315 | Шайба 12.65Г.0115 ГОСТ 6402-70 |  |  | 18 | 54
АМБЕ.5ТП.542.315 | Детали
АМБЕ.5ТП.542.315 | Табличка | АМБЕ.8ТП.866.006 |  | 4 | 4
АМБЕ.5ТП.542.315 | Оболочка | АМБЕ.8ТП.344.102-285 | Лист А5-6 ГОСТ 21631-76 | 1 | 1
АМБЕ.5ТП.542.315 | Комплекты
АМБЕ.5ТП.542.315 | Узел транспортировочный | АМБЕ.5ТП.804.005-008 |  | 2 | 2
АМБЕ.5ТП.542.315 | Полоса | 8ТП.154.355.001-005 | Лист А5Н-4 ГОСТ 21631-76 | 4 | 8
АМБЕ.5ТП.542.315 | Упаковка концов секций токопровода | АМБЕ.5ТП.806.001-003 |  | 2 | 2
АМБЕ.5ТП.542.315 | Пленка полиэтиленовая м, полурукав 0,2х1300 1 сорт 3900х2000) ГОСТ 10354-82 (7,8 м2) |  |  | 1 | 2
АМБЕ.5ТП.542.315 | Лента киперная К-20-7 ГОСТ 4514-78 (5,5 м) |  |  | 1 | 2
| Секция № 54 | АМБЕ.5ТП.542.316 |  | 1
АМБЕ.5ТП.542.316 | Оболочка | АМБЕ.5ТП.344.562-094 |  | 1 | 1
АМБЕ.5ТП.542.316 | Оболочка | 5ТП.344.558-019 |  | 1 | 1
АМБЕ.5ТП.542.316 | Оболочка | АМБЕ.8ТП.344.100-031 | Лист А5Н-6 ГОСТ 21631-76 | 1 | 1
АМБЕ.5ТП.542.316 | Полоса | АМБЕ.8ТП.154.044 | Лист А5Н-6 ГОСТ 21631-76 | 3 | 3
АМБЕ.5ТП.542.316 | Втулка | АМБЕ.8ТП.210.002-001 | Труба АД31 200х27,5НД ГОСТ 18482-79 | 3 | 3
АМБЕ.5ТП.542.316 | Оболочка | 5ТП.344.558-213 |  | 1 | 1
АМБЕ.5ТП.542.316 | Оболочка | АМБЕ.8ТП.344.100-207 | Лист А5Н-6 ГОСТ 21631-76 | 1 | 1
АМБЕ.5ТП.542.316 | Полоса | АМБЕ.8ТП.154.044 | Лист А5Н-6 ГОСТ 21631-76 | 3 | 3
АМБЕ.5ТП.542.316 | Втулка | АМБЕ.8ТП.210.002-001 | Труба АД31 200х27,5НД ГОСТ 18482-79 | 3 | 3
АМБЕ.5ТП.542.316 | Шина | АМБЕ.5ТП.580.471 |  | 1 | 1
АМБЕ.5ТП.542.316 | Вилка | АМБЕ.5ТП.257.288 |  | 1 | 1
АМБЕ.5ТП.542.316 | Заглушка | 8ТП.322.181 | Плита А5-20 ГОСТ 17232-99 | 1 | 1
АМБЕ.5ТП.542.316 | Пластина контактная | 8ТП.557.273-008 | Плита А5-20 ГОСТ 17232-99 | 1 | 1
АМБЕ.5ТП.542.316 | Пластина контактная | 8ТП.557.273-009 | Плита А5-20 ГОСТ 17232-99 | 7 | 7
АМБЕ.5ТП.542.316 | Детали
АМБЕ.5ТП.542.316 | Шина | АМБЕ.8ТП.580.310-275 | Плита А5-15 ГОСТ 17232-99 | 1 | 1
АМБЕ.5ТП.542.316 | Шина | АМБЕ.8ТП.580.310-276 | Плита А5-15 ГОСТ 17232-99 | 1 | 1
АМБЕ.5ТП.542.316 | Узел опорный токопровода | АМБЕ.6ТП.020.021-010 |  | 2 | 2
АМБЕ.5ТП.542.316 | Изолятор | 5ТП.780.010-002 |  | 3 | 6
АМБЕ.5ТП.542.316 | Изолятор ОСК 8-24-Б01-2 Т2 |  |  | 1 | 6
АМБЕ.5ТП.542.316 | Шинодержатель | 5ТП.110.003 |  | 1 | 6
АМБЕ.5ТП.542.316 | Стержень | 8ТП.174.001 | Круг 10 В ГОСТ 2590-2006 Ст3пс5 ГОСТ 535-2005 | 1 | 6
АМБЕ.5ТП.542.316 | Пружина (Ø7х19,5; n=6,5) | 8ТП.281.001 | Проволока Б-2-0,5 ГОСТ 9189-75 | 1 | 6
АМБЕ.5ТП.542.316 | Пробка | 8ТП.322.008 | Круг В12 ГОСТ 2590-2006 Ст3 ГОСТ 535-2005 | 1 | 6
АМБЕ.5ТП.542.316 | Болт | 8ТП.920.003 | Пруток АМГ5.ШГ46 ГОСТ 21488-76 | 1 | 6
АМБЕ.5ТП.542.316 | Детали
АМБЕ.5ТП.542.316 | Прокладка | 8ТП.155.009 | Резина тепломорозостойкая ИРП-1265 ТУ38.103321-76 | 3 | 6
АМБЕ.5ТП.542.316 | Болт М12-8gx40.58.0115 ГОСТ 7798-70 |  |  | 18 | 36
АМБЕ.5ТП.542.316 | Шайба А12.01.0115 ГОСТ 11371-78 |  |  | 18 | 36
АМБЕ.5ТП.542.316 | Шайба 12.65Г.0115 ГОСТ 6402-70 |  |  | 18 | 36
АМБЕ.5ТП.542.316 | Детали
АМБЕ.5ТП.542.316 | Табличка | АМБЕ.8ТП.866.006 |  | 4 | 4
АМБЕ.5ТП.542.316 | Пластина контактная | АМБЕ.8ТП.557.554 | Лист Б-ПУ-0-10 ГОСТ 19903-74 12Х18Н9Т ГОСТ 5632-78 | 1 | 1
АМБЕ.5ТП.542.316 | Стандартные изделия
АМБЕ.5ТП.542.316 | Болт М8-8gx40.21Х18Н10Т ГОСТ 7798-70 |  |  | 1 | 1
АМБЕ.5ТП.542.316 | Шайба 8.3Х13 ГОСТ 6402-70 |  |  | 1 | 1
АМБЕ.5ТП.542.316 | Шайба А8.21 ГОСТ 11371-78 |  |  | 1 | 1
АМБЕ.5ТП.542.316 | ЦИАТИМ-201 ГОСТ 6267-74(0,06кг) (замена на масло К17) |  |  | 1 | 1
АМБЕ.5ТП.542.316 | Комплекты
АМБЕ.5ТП.542.316 | Узел транспортировочный | АМБЕ.5ТП.804.005-008 |  | 2 | 2
АМБЕ.5ТП.542.316 | Полоса | 8ТП.154.355.001-005 | Лист А5Н-4 ГОСТ 21631-76 | 4 | 8
АМБЕ.5ТП.542.316 | Упаковка концов секций токопровода | АМБЕ.5ТП.806.001-003 |  | 1 | 1
АМБЕ.5ТП.542.316 | Пленка полиэтиленовая м, полурукав 0,2х1300 1 сорт 3900х2000) ГОСТ 10354-82 (7,8 м2) |  |  | 1 | 1
АМБЕ.5ТП.542.316 | Лента киперная К-20-7 ГОСТ 4514-78 (5,5 м) |  |  | 1 | 1
АМБЕ.5ТП.542.316 | Упаковка концов секций токопровода | АМБЕ.5ТП.806.001-008 |  | 1 | 1
АМБЕ.5ТП.542.316 | Пленка полиэтиленовая м, полурукав 0,2х1300 1 сорт 4900х2500) ГОСТ 10354-82 (12,3 м2) |  |  | 1 | 1
АМБЕ.5ТП.542.316 | Лента киперная К-20-7 ГОСТ 4514-78 (5,5 м) |  |  | 1 | 1
| Секция № 55 | АМБЕ.5ТП.542.337 |  | 1
АМБЕ.5ТП.542.337 | Оболочка | АМБЕ.5ТП.344.562-094 |  | 1 | 1
АМБЕ.5ТП.542.337 | Оболочка | 5ТП.344.558-019 |  | 1 | 1
АМБЕ.5ТП.542.337 | Оболочка | АМБЕ.8ТП.344.100-031 | Лист А5Н-6 ГОСТ 21631-76 | 1 | 1
АМБЕ.5ТП.542.337 | Полоса | АМБЕ.8ТП.154.044 | Лист А5Н-6 ГОСТ 21631-76 | 3 | 3
АМБЕ.5ТП.542.337 | Втулка | АМБЕ.8ТП.210.002-001 | Труба АД31 200х27,5НД ГОСТ 18482-79 | 3 | 3
АМБЕ.5ТП.542.337 | Оболочка | 5ТП.344.558-213 |  | 1 | 1
АМБЕ.5ТП.542.337 | Оболочка | АМБЕ.8ТП.344.100-207 | Лист А5Н-6 ГОСТ 21631-76 | 1 | 1
АМБЕ.5ТП.542.337 | Полоса | АМБЕ.8ТП.154.044 | Лист А5Н-6 ГОСТ 21631-76 | 3 | 3
АМБЕ.5ТП.542.337 | Втулка | АМБЕ.8ТП.210.002-001 | Труба АД31 200х27,5НД ГОСТ 18482-79 | 3 | 3
АМБЕ.5ТП.542.337 | Шина | АМБЕ.5ТП.580.472 |  | 1 | 1
АМБЕ.5ТП.542.337 | Вилка | АМБЕ.5ТП.257.288 |  | 1 | 1
АМБЕ.5ТП.542.337 | Заглушка | 8ТП.322.181 | Плита А5-20 ГОСТ 17232-99 | 1 | 1
АМБЕ.5ТП.542.337 | Пластина контактная | 8ТП.557.273-008 | Плита А5-20 ГОСТ 17232-99 | 1 | 1
АМБЕ.5ТП.542.337 | Пластина контактная | 8ТП.557.273-009 | Плита А5-20 ГОСТ 17232-99 | 7 | 7
АМБЕ.5ТП.542.337 | Детали
АМБЕ.5ТП.542.337 | Шина | АМБЕ.8ТП.580.310-248 | Плита А5-15 ГОСТ 17232-99 | 1 | 1
АМБЕ.5ТП.542.337 | Шина | АМБЕ.8ТП.580.310-276 | Плита А5-15 ГОСТ 17232-99 | 1 | 1
АМБЕ.5ТП.542.337 | Шина | АМБЕ.8ТП.580.310-277 | Плита А5-15 ГОСТ 17232-99 | 1 | 1
АМБЕ.5ТП.542.337 | Шина | АМБЕ.8ТП.580.310-278 | Плита А5-15 ГОСТ 17232-99 | 1 | 1
АМБЕ.5ТП.542.337 | Узел опорный токопровода | АМБЕ.6ТП.020.021-010 |  | 2 | 2
АМБЕ.5ТП.542.337 | Изолятор | 5ТП.780.010-002 |  | 3 | 6
АМБЕ.5ТП.542.337 | Изолятор ОСК 8-24-Б01-2 Т2 |  |  | 1 | 6
АМБЕ.5ТП.542.337 | Шинодержатель | 5ТП.110.003 |  | 1 | 6
АМБЕ.5ТП.542.337 | Стержень | 8ТП.174.001 | Круг 10 В ГОСТ 2590-2006 Ст3пс5 ГОСТ 535-2005 | 1 | 6
АМБЕ.5ТП.542.337 | Пружина (Ø7х19,5; n=6,5) | 8ТП.281.001 | Проволока Б-2-0,5 ГОСТ 9189-75 | 1 | 6
АМБЕ.5ТП.542.337 | Пробка | 8ТП.322.008 | Круг В12 ГОСТ 2590-2006 Ст3 ГОСТ 535-2005 | 1 | 6
АМБЕ.5ТП.542.337 | Болт | 8ТП.920.003 | Пруток АМГ5.ШГ46 ГОСТ 21488-76 | 1 | 6
АМБЕ.5ТП.542.337 | Детали
АМБЕ.5ТП.542.337 | Прокладка | 8ТП.155.009 | Резина тепломорозостойкая ИРП-1265 ТУ38.103321-76 | 3 | 6
АМБЕ.5ТП.542.337 | Болт М12-8gx40.58.0115 ГОСТ 7798-70 |  |  | 18 | 36
АМБЕ.5ТП.542.337 | Шайба А12.01.0115 ГОСТ 11371-78 |  |  | 18 | 36
АМБЕ.5ТП.542.337 | Шайба 12.65Г.0115 ГОСТ 6402-70 |  |  | 18 | 36
АМБЕ.5ТП.542.337 | Детали
АМБЕ.5ТП.542.337 | Табличка | АМБЕ.8ТП.866.006 |  | 4 | 4
АМБЕ.5ТП.542.337 | Пластина контактная | АМБЕ.8ТП.557.554 | Лист Б-ПУ-0-10 ГОСТ 19903-74 12Х18Н9Т ГОСТ 5632-78 | 1 | 1
АМБЕ.5ТП.542.337 | Стандартные изделия
АМБЕ.5ТП.542.337 | Болт М8-8gx40.21Х18Н10Т ГОСТ 7798-70 |  |  | 1 | 1
АМБЕ.5ТП.542.337 | Шайба 8.3Х13 ГОСТ 6402-70 |  |  | 1 | 1
АМБЕ.5ТП.542.337 | Шайба А8.21 ГОСТ 11371-78 |  |  | 1 | 1
АМБЕ.5ТП.542.337 | ЦИАТИМ-201 ГОСТ 6267-74(0,06кг) (замена на масло К17) |  |  | 1 | 1
АМБЕ.5ТП.542.337 | Комплекты
АМБЕ.5ТП.542.337 | Узел транспортировочный | АМБЕ.5ТП.804.005-008 |  | 2 | 2
АМБЕ.5ТП.542.337 | Полоса | 8ТП.154.355.001-005 | Лист А5Н-4 ГОСТ 21631-76 | 4 | 8
АМБЕ.5ТП.542.337 | Упаковка концов секций токопровода | АМБЕ.5ТП.806.001-003 |  | 1 | 1
АМБЕ.5ТП.542.337 | Пленка полиэтиленовая м, полурукав 0,2х1300 1 сорт 3900х2000) ГОСТ 10354-82 (7,8 м2) |  |  | 1 | 1
АМБЕ.5ТП.542.337 | Лента киперная К-20-7 ГОСТ 4514-78 (5,5 м) |  |  | 1 | 1
АМБЕ.5ТП.542.337 | Упаковка концов секций токопровода | АМБЕ.5ТП.806.001-008 |  | 1 | 1
АМБЕ.5ТП.542.337 | Пленка полиэтиленовая м, полурукав 0,2х1300 1 сорт 4900х2500) ГОСТ 10354-82 (12,3 м2) |  |  | 1 | 1
АМБЕ.5ТП.542.337 | Лента киперная К-20-7 ГОСТ 4514-78 (5,5 м) |  |  | 1 | 1
Узля и детали
| Опора №1 | 5ТП.043.012 |  | 99
| Пластина | 8ТП.150.012 | Плита А5-10 ГОСТ 21631-76 | 2 | 198
| Пояс | 8ТП.346.005-007 | Лист А5Н-6 ГОСТ 21631-76 | 2 | 198
| Опора №2 | 5ТП.043.013 |  | 99
| Опора | 5ТП.043.012-001 |  | 1 | 99
| Пластина | 8ТП.150.012 | Плита А5-10 ГОСТ 21631-76 | 2 | 198
| Пояс | 8ТП.346.005-007 | Лист А5Н-6 ГОСТ 21631-76 | 2 | 198
| Лапа | 5ТП.046.003-001 |  | 2 | 198
| Лапа | 8ТП.046.008-001 | Лист А5-10 ГОСТ 21631-76 | 1 | 198
| Лист | 8ТП.340.010-004 | Лист А5-10 ГОСТ 21631-76 | 1 | 198
| Балка №6 | АМБЕ.5ТП.070.007-046 |  | 16
| Уголок | 8ТП.163.065.001 | Уголок Б 50х50х5 ГОСТ 8509-93 Ст3сп ГОСТ 535-88 | 9 | 144
| Швеллер | АМБЕ.8ТП.166.149.018-007 | Швеллер 16П ГОСТ 8240-89 Ст3сп ГОСТ 535-88 | 2 | 32
| Швеллер | 8ТП.166.006 | Швеллер 20П ГОСТ 8240-89 Ст3сп ГОСТ 535-88 | 6 | 96
| Балка №7 | АМБЕ.5ТП.070.007-047 |  | 1
| Уголок | АМБЕ.8ТП.163.065.001 | Уголок Б 50х50х5 ГОСТ 8509-93 Ст3сп ГОСТ 535-88 | 5 | 5
| Швеллер | АМБЕ.8ТП.166.149.018-005 | Швеллер 16П ГОСТ 8240-89 Ст3сп ГОСТ 535-88 | 2 | 2
| Швеллер | АМБЕ.8ТП.166.006 | Швеллер 20П ГОСТ 8240-89 Ст3сп ГОСТ 535-88 | 4 | 4
| Балка №8 | АМБЕ.5ТП.070.007-048 |  | 1
| Уголок | АМБЕ.8ТП.163.065.001 | Уголок Б 50х50х5 ГОСТ 8509-93 Ст3сп ГОСТ 535-88 | 5 | 5
| Швеллер | АМБЕ.8ТП.166.149.018-005 | Швеллер 16П ГОСТ 8240-89 Ст3сп ГОСТ 535-88 | 2 | 2
| Швеллер | АМБЕ.8ТП.166.006 | Швеллер 20П ГОСТ 8240-89 Ст3сп ГОСТ 535-88 | 4 | 4
| Балка №14 | АМБЕ.5ТП.070.007-054 |  | 22
| Уголок | АМБЕ.8ТП.163.065.001 | Уголок Б 50х50х5 ГОСТ 8509-93 Ст3сп ГОСТ 535-88 | 3 | 66
| Швеллер | АМБЕ.8ТП.166.149.018-003 | Швеллер 16П ГОСТ 8240-89 Ст3сп ГОСТ 535-88 | 2 | 44
| Швеллер | АМБЕ.8ТП.166.006 | Швеллер 20П ГОСТ 8240-89 Ст3сп ГОСТ 535-88 | 2 | 44
| Компенсатор №16 | АМБЕ.5ТП.287.012-108 |  | 78
| Компенсатор | АМБЕ.5ТП.287.006-552 |  | 1 | 78
| Лента | АМБЕ.8ТП.154.355.007-552 | Лента ДПРНМ 0,5М1 ГОСТ 1173-2006 | 30 | 2340
Детали
| Пластина контактная | АМБЕ.8ТП.557.006-698 | Лист ГПРХХ 15 М1 ГОСТ 1173-2006 | 1 | 78
| Пластина контактная | АМБЕ.8ТП.557.006-699 | Лист ГПРХХ 15 М1 ГОСТ 1173-2006 | 1 | 78
| ЦИАТИМ-201 ГОСТ 6267-74 (0,2кг) (замена на масло К17) |  |  | 1 | 78
| Компенсатор №17 | АМБЕ.5ТП.287.017-094 |  | 48
| Компенсатор | 5ТП.287.006-554 |  | 1 | 48
| Лента | АМБЕ.8ТП.154.355.007-554 | Лента ДПРНМ 0,5М1 ГОСТ 1173-2006 | 30 | 1440
Детали
| Пластина контактная | 8ТП.557.006-701 | Лист ГПРХХ 15 М1 ГОСТ 1173-2006 | 1 | 48
| Пластина контактная | 8ТП.557.006-702 | Лист ГПРХХ 15 М1 ГОСТ 1173-2006 | 1 | 48
| ЦИАТИМ-201 ГОСТ 6267-74 (0,2 кг) (замена на масло К17) |  |  | 1 | 48
| Компенсатор №18 | 5ТП.287.034 |  | 20
| Оболочка | 8ТП.344.009-038 | Лист А5Н-4 ГОСТ 21631-76 | 1 | 20
| Компенсатор | 5ТП.287.038 |  | 1 | 20
| Кольцо | 8ТП.214.006 | Лист АД1М-2 ГОСТ 21631-76 | 2 | 40
| Кольцо | 8ТП.214.007 | Лист АД1М-2 ГОСТ 21631-76 | 2 | 40
| Компенсатор № 19 | АМБЕ.5ТП.287.248 |  | 9
| Уголок | 8ТП.160.121-003 | Лента А5Н-4 ГОСТ 13726-97 | 1 | 9
| Пластина | 8ТП.557.109-002 | Лист А5-4 ГОСТ 21631-76 | 1 | 9
| ЦИАТИМ-201 ГОСТ 6267-74 (0,018 кг) (замена на масло К17) |  |  | 1 | 9
| Компенсатор | 5ТП.287.002-251 |  | 1 | 9
| Лента | 8ТП.154.355.003-251 | Лента А5М-0,5 ГОСТ 13726-97 (замена на толщину 0,3 мм) | 8 | 72
| Ограничитель №20 | АМБЕ.5ТП.349.861-001 |  | 3
| Фланец | АМБЕ.8ТП.180.003-264 | Лист А5Н-4 ГОСТ 21631-76 | 1 | 3
| Бобышка | АМБЕ.8ТП.193.001-004 | Пруток АМг5 КР 30Н ГОСТ 21488-97 | 2 | 6
| Оболочка | АМБЕ.8ТП.344.009-338 | Лист А5Н-4 ГОСТ 21631-76 | 1 | 3
| Оболочка | АМБЕ.8ТП.344.511-004 | Лист А5Н-4 ГОСТ 21631-76 | 1 | 3
| Узел установки трансформаторов напряжения №57 | АМБЕ.6ТП.005.131 |  | 3
| Крышка | АМБЕ.5ТП.310.021-017 |  | 6 | 18
| Корпус | 8ТП.000.004-017 | Лист А5Н-4 ГОСТ 21631-76 | 1 | 18
| Скоба | 8ТП.140.001 | Лист А5Н-4 ГОСТ 21631-76 | 6 | 108
| Полоса | 8ТП.154.001-004 | Лист А5Н-4 ГОСТ 21631-76 | 4 | 72
| Табличка | 8ТП.866.004 |  | 1 | 18
| Шнур | 8ТП.503.001-094 | Пластина губчатая формовая 10х30 ТО 60-25-94 | 1 | 18
| Оболочка | АМБЕ.5ТП.344.825-007 |  | 1 | 3
| Фланец | АМБЕ.8ТП.180.035-172 | Лист А5-6 ГОСТ 21631-76 | 1 | 3
| Оболочка | АМБЕ.8ТП.344.016-146 | Лист А5Н-4 ГОСТ 21631-76 | 1 | 3
| Шкаф | АМБЕ.5ТП.355.418-002 |  | 3 | 9
| Скоба | АМБЕ.8ТП.140.002 | Лист А5Н-4 ГОСТ 21631-76 | 12 | 108
| Швеллер | АМБЕ.8ТП.166.090 | Лист А5Н-6 ГОСТ 21631-76 | 1 | 9
| Связь | АМБЕ.8ТП.505.007-413 | Лист А5Н-4 ГОСТ 21631-76 | 1 | 9
| Связь | АМБЕ.8ТП.505.014-341 | Лист А5Н-4 ГОСТ 21631-76 | 2 | 18
| Связь | АМБЕ.8ТП.505.934-004 | Лист А5Н-4 ГОСТ 21631-76 | 1 | 9
| Связь | АМБЕ.8ТП.505.934-001 | Лист А5Н-4 ГОСТ 21631-76 | 1 | 9
Детали
| Прокладка | АМБЕ.8ТП.155.032-161 | Пластина 2Ф-I-ТМКЩ-С2 -3 ГОСТ 7338-90 | 1 | 3
| Фланец | АМБЕ.8ТП.180.306 | Лист А5-6 ГОСТ 21631-76 | 1 | 3
| Табличка | АМБЕ.8ТП.866.004 |  | 1 | 3
Стандартные изделия
| Болт М10-8gx35.58.0115 ГОСТ 7796-70 |  |  | 36 | 108
| Болт М10-8gx35.58.0115 ГОСТ 7798-70 |  |  | 24 | 72
| Гайка М10-7Н.6.0115 ГОСТ 5915-70 |  |  | 60 | 180
| Шайба 10.65Г.0115 ГОСТ 6402-70 |  |  | 60 | 180
| Шайба А10.01.0115 ГОСТ 11371-78 |  |  | 120 | 360
| Сальник PG 29 IР54 |  |  | 6 | 18
| Шкаф №59 | АМБЕ.6ТП.350.456-001 |  | 3
| Крышка | АМБЕ.5ТП.310.001-039 |  | 2 | 6
| Корпус | АМБЕ.8ТП.000.001-037 | Лист А5Н-4 ГОСТ 21631-76 | 1 | 6
| Скоба | 8ТП.140.001 | Лист А5Н-4 ГОСТ 21631-76 | 6 | 36
| Полоса | 8ТП.154.001-037 | Лист А5Н-4 ГОСТ 21631-76 | 2 | 12
| Полоса | 8ТП.154.001-018 | Лист А5Н-4 ГОСТ 21631-76 | 2 | 12
| Табличка | 8ТП.866.004 |  | 1 | 6
| Шнур | 8ТП.503.001-035 | Пластина губчатая формовая 10х30 ТО 60-25-94 | 1 | 6
| Шкаф | АМБЕ.5ТП.355.479-001 |  | 1 | 3
| Скоба | АМБЕ.8ТП.140.002 | Лист А5Н-4 ГОСТ 21631-76 | 12 | 36
| Полоса | АМБЕ.8ТП.154.011-817 | Лист А5Н-6 ГОСТ 21631-76 | 1 | 3
| Полоса | АМБЕ.8ТП.154.011-818 | Лист А5Н-6 ГОСТ 21631-76 | 1 | 3
| Полоса | АМБЕ.8ТП.154.053-061 | Лист А5Н-6 ГОСТ 21631-76 | 1 | 3
| Уголок | АМБЕ.8ТП.160.022-587 | Лист А5Н-6 ГОСТ 21631-76 | 1 | 3
| Бобышка | АМБЕ.8ТП.93.001-001 | Пруток АМг5 КР50Н ГОСТ 21488-97 | 2 | 6
| Лист | АМБЕ.8ТП.340.007-072 | Лист А5Н-6 ГОСТ 21631-76 | 1 | 3
| Связь | АМБЕ.8ТП.505.188-050 | Лист А5Н-6 ГОСТ 21631-76 | 1 | 3
| Связь | АМБЕ.8ТП.505.189-048 | Лист А5Н-6 ГОСТ 21631-76 | 1 | 3
| Связь | АМБЕ.8ТП.505.290-013 | Лист А5Н-6 ГОСТ 21631-76 | 1 | 3
| Связь | АМБЕ.8ТП.505.291-025 | Лист А5Н-6 ГОСТ 21631-76 | 1 | 3
| Связь | АМБЕ.8ТП.505.291-026 | Лист А5Н-6 ГОСТ 21631-76 | 1 | 3
Детали
| Компенсатор | АМБЕ.8ТП.154.004-049 | Лента ДПРНМ 0,2х30 НДМ1 ГОСТ 1173-2006 | 2 | 6
| Табличка | АМБЕ.8ТП.866.006 |  | 4 | 12
| Табличка | АМБЕ.8ТП.866.021-040 | Лист АД1.М 0,8 ГОСТ 21631-76 | 1 | 3
| Табличка | АМБЕ.8ТП.866.021-041 | Лист АД1.М 0,8 ГОСТ 21631-76 | 1 | 3
Стандартные изделия
| Болт М10-8gx35.58.0115 ГОСТ 7796-70 |  |  | 12 | 36
| Болт М16-8gx40.33 Л63.079 ГОСТ 7798-70 |  |  | 2 | 6
| Гайка М10-7Н.6.0115 ГОСТ 5915-70 |  |  | 12 | 36
| Шайба 10.65Г.0115 ГОСТ 6402-70 |  |  | 12 | 36
| Шайба 16.3Х13 ГОСТ 6402-70 |  |  | 2 | 6
| Шайба А10.01.0115 ГОСТ 11371-78 |  |  | 12 | 36
| Шайба А16.33.079 ГОСТ 11371-78 |  |  | 4 | 12
| Заклепка 3,2х11-А/А/St ГОСТ Р ИСО 15973-2005 |  |  | 8 | 24
| Шкаф №60 | АМБЕ.6ТП.350.457 |  | 3
| Крышка | АМБЕ.5ТП.310.001-167 |  | 3 | 9
| Корпус | АМБЕ.8ТП.000.001-143 | Лист А5Н-4 ГОСТ 21631-76 | 1 | 9
| Скоба | АМБЕ.8ТП.140.001 | Лист А5Н-4 ГОСТ 21631-76 | 6 | 54
| Полоса | 8ТП.154.001-045 | Лист А5Н-4 ГОСТ 21631-76 | 2 | 18
| Полоса | 8ТП.154.001-002 | Лист А5Н-4 ГОСТ 21631-76 | 2 | 18
| Табличка | 8ТП.866.004 |  | 1 | 9
| Шнур | 8ТП.503.001-121 | Пластина губчатая формовая 10х30 ТО 60-25-94 | 1 | 9
| Крышка | АМБЕ.5ТП.310.047 |  | 1 | 1
| Патрубок | АМБЕ.5ТП.458.017 |  | 1 | 1
| Оболочка | АМБЕ.8ТП.344.041-131 | Лист А5Н-4 ГОСТ 21631-76 | 1 | 1
| Оболочка | АМБЕ.8ТП.344.315-022 | Лист А5Н-4 ГОСТ 21631-76 | 1 | 1
Детали
| Корпус | АМБЕ.8ТП.000.003-012 | Лист А5Н-4 ГОСТ 21631-76 | 1 | 1
| Скоба | АМБЕ.8ТП.140.001 | Лист А5Н-4 ГОСТ 21631-76 | 6 | 6
| Полоса | АМБЕ.8ТП.154.001-045 | Лист А5Н-4 ГОСТ 21631-76 | 2 | 2
| Полоса | АМБЕ.8ТП.154.001-002 | Лист А5Н-4 ГОСТ 21631-76 | 2 | 2
| Шнур | АМБЕ.8ТП.503.001-121 | Пластина губчатая формовая 10х30 ТО 60-25-94 | 1 | 1
| Табличка | АМБЕ.8ТП.866.004 |  | 1 | 1
| Труба термоусаживаемая ВРТМ 120/50-А/U |  |  | 1 | 1
| Шкаф | АМБЕ.5ТП.355.480 |  | 1 | 3
| Скоба | АМБЕ.8ТП.140.002 | Лист А5Н-4 ГОСТ 21631-76 | 24 | 72
| Полоса | АМБЕ.8ТП.154.060-019 | Лист А5Н-10 ГОСТ 21631-76 | 2 | 6
| Полоса | АМБЕ.8ТП.154.060-020 | Лист А5Н-10 ГОСТ 21631-76 | 2 | 6
| Уголок | АМБЕ.8ТП.160.022-588 | Лист А5Н-6 ГОСТ 21631-76 | 2 | 6
| Уголок | АМБЕ.8ТП.160.022-589 | Лист А5Н-6 ГОСТ 21631-76 | 2 | 6
| Бобышка | АМБЕ.8ТП.193.001-001 | Пруток АМг5 КР50Н ГОСТ 21488-97 | 2 | 6
| Связь | АМБЕ.8ТП.505.165-032 | Лист А5Н-6 ГОСТ 21631-76 | 2 | 6
| Связь | АМБЕ.8ТП.505.188-051 | Лист А5Н-6 ГОСТ 21631-76 | 2 | 6
| Связь | АМБЕ.8ТП.505.189-049 | Лист А5Н-6 ГОСТ 21631-76 | 2 | 6
| Связь | АМБЕ.8ТП.505.189-050 | Лист А5Н-6 ГОСТ 21631-76 | 2 | 6
Детали
| Табличка | АМБЕ.8ТП.866.006 |  | 4 | 12
Стандартные изделия
| Болт М10-8gx35.58.0115 ГОСТ 7796-70 |  |  | 24 | 72
| Болт М16-8gx40.33 Л63.079 ГОСТ 7798-70 |  |  | 2 | 6
| Гайка М10-7Н.6.0115 ГОСТ 5915-70 |  |  | 24 | 72
| Шайба 10.65Г.0115 ГОСТ 6402-70 |  |  | 24 | 72
| Шайба 16.3Х13 ГОСТ 6402-70 |  |  | 2 | 6
| Шайба А10.01.0115 ГОСТ 11371-78 |  |  | 24 | 72
| Шайба А16.33.079 ГОСТ 11371-78 |  |  | 4 | 12
| Оболочка №61 | АМБЕ.5ТП.345.983-002 |  | 3
| Кольцо | АМБЕ.8ТП.214.026 | Труба 1915 Ø100х4 НД ГОСТ 18482-79 | 1 | 3
| Оболочка | АМБЕ.8ТП.344.528-010 | Лист А5Н-6 ГОСТ 21631-76 | 1 | 3
| Труба термоусаживаемая ВРТМ 120/50-А/U (0,1м) |  |  | 1 | 3
| Перемычка | АМБЕ.8ТП.051.001-148 | Плита А5-15 ГОСТ 17232-99 | 4 | 4
| Прокладка | АМБЕ.8ТП.155.033 | Стеклотекстолит СТЭФ-3 ГОСТ 12652-74 | 396 | 396
| Прокладка | АМБЕ.8ТП.155.022-127 | Пластина 2Ф-I-ТМКЩ-С2-6 ГОСТ 7338-90 | 2 | 2
| Прокладка | АМБЕ.8ТП.155.022-128 | Пластина 2Ф-I-ТМКЩ-С2-6 ГОСТ 7338-90 | 2 | 2
| Прокладка | АМБЕ.8ТП.155.022-129 | Пластина 2Ф-I-ТМКЩ-С2-6 ГОСТ 7338-90 | 2 | 2
| Прокладка | АМБЕ.8ТП.155.065-020 | Пластина 2Ф-I-ТМКЩ-С2-6 ГОСТ 7338-90 | 2 | 2
| Пластина | АМБЕ.8ТП.150.137 | Стеклотекстолит СТЭФ-10 ГОСТ 12652-74 | 8 | 8
| Фланец | АМБЕ.8ТП.180.037-212 | Стеклотекстолит СТЭФ-10 ГОСТ 12652-74 | 24 | 24
| Фланец | АМБЕ.8ТП.180.037-211 | Стеклотекстолит СТЭФ-10 ГОСТ 12652-74 | 4 | 4
| Фланец | АМБЕ.8ТП.180.037-213 | Стеклотекстолит СТЭФ-10 ГОСТ 12652-74 | 4 | 4
| Втулка | АМБЕ.8ТП.210.001-020 | Фторопласт круг D60 ТУ 6-05-810-88 | 420 | 420
| Втулка | АМБЕ.8ТП.210.001-041 | Фторопласт круг D60 ТУ 6-05-810-88 | 420 | 420
| Втулка | АМБЕ.8ТП.210.001-082 | Фторопласт круг D30 ТУ 6-05-810-88 | 240 | 240
| Втулка | АМБЕ.8ТП.210.005-007 | Труба 25х2 ГОСТ 8734-75 В 20 ГОСТ 8733-74 | 396 | 396
| Кольцо подкладное | АМБЕ.8ТП.214.001-005 | Лист А5Н-4 ГОСТ 21631-76 | 53 | 53
| Кольцо подкладное | АМБЕ.8ТП.214.001-006 | Лист А5Н-4 ГОСТ 21631-76 | 3 | 3
| Оболочка | АМБЕ.8ТП.344.009-198 | Лист А5Н-6 ГОСТ 21631-76 | 3 | 3
| Оболочка | АМБЕ.8ТП.344.443-001 | Лист А5Н-6 ГОСТ 21631-76 | 105 | 105
| Оболочка | АМБЕ.8ТП.344.443-003 | Лист А5Н-6 ГОСТ 21631-76 | 34 | 34
| Оболочка | АМБЕ.8ТП.344.443-010 | Лист А5Н-6 ГОСТ 21631-76 | 6 | 6
| Пластина | АМБЕ.8ТП.557.047 | Лист А5Н-4 ГОСТ 21631-76 | 198 | 198
| Шина | АМБЕ.8ТП.580.310-004 | Плита А5-15 ГОСТ 17232-99 | 6 | 6
| Кольцо подкладное | АМБЕ.8ТП.214.001-005 | Лист А5Н-4 ГОСТ 21631-76 | 6 | 6
| Оболочка | АМБЕ.8ТП.344.443-005 | Лист А5Н-6 ГОСТ 21631-76 | 12 | 12
| Силиконовый герметик Силотерм ЭП-71 |  |  | 1 | 1
| Анаэробный клей EFELE 126 (150мл) |  |  | 1 | 1
| Болт М10-8g х 20.21.12Х18Н10Т ГОСТ 7798-70 |  |  | 9 | 9
| Болт М10-8g х 35.21.12Х18Н10Т ГОСТ 7798-70 |  |  | 9 | 9
| Болт М12-8g х 30.21.12Х18Н10Т ГОСТ 7798-70 |  |  | 36 | 36
| Болт М12-8g х 45.21.12Х18Н10Т ГОСТ 7798-70 |  |  | 156 | 156
| Болт М12-8g х 45.58.0115 ГОСТ 7798-70 |  |  | 180 | 180
| Болт М12-8g х 60.21.12Х18Н10Т ГОСТ 7798-70 |  |  | 390 | 390
| Болт М12-8g х 65.21.12Х18Н10Т ГОСТ 7798-70 |  |  | 768 | 768
| Болт М12-8g х 65.58.0115 ГОСТ 7798-70 |  |  | 180 | 180
| Болт М16-8g х 50.21.12Х18Н10Т ГОСТ 7798-70 |  |  | 188 | 188
| Болт М16-8g х 65.58.0115 ГОСТ 7798-70 |  |  | 396 | 396
| Болт М20-8g х 80.58.0115 ГОСТ 7798-70 |  |  | 396 | 396
| Гайка М10-7H.21.12Х18Н10Т ГОСТ 5915-70 |  |  | 9 | 9
| Гайка М12-7H.21.12Х18Н10Т ГОСТ 5915-70 |  |  | 1152 | 1152
| Гайка М12-7Н.6.0115 ГОСТ 5915-70 |  |  | 360 | 360
| Гайка М16-7Н.6.0115 ГОСТ 5915-70 |  |  | 396 | 396
| Гайка М16-7H.21.12Х18Н10Т ГОСТ 5915-70 |  |  | 32 | 32
| Гайка М20-7Н.6.0115 ГОСТ 5915-70 |  |  | 396 | 396
| Шайба 10.3Х13 ГОСТ 6402-70 |  |  | 18 | 18
| Шайба 12.3Х13 ГОСТ 6402-70 |  |  | 1350 | 1350
| Шайба 12.65Г.0115 ГОСТ 6402-70 |  |  | 360 | 360
| Шайба 16.3Х13 ГОСТ 6402-70 |  |  | 396 | 396
| Шайба 16.65Г.0115 ГОСТ 6402-70 |  |  | 32 | 32
| Шайба 20.65Г.0115 ГОСТ 6402-70 |  |  | 396 | 396
| Шайба А10.21 ГОСТ 6958-78 |  |  | 36 | 36
| Шайба А12.21 ГОСТ 6958-78 |  |  | 2502 | 2502
| Шайба А16.21 ГОСТ 6958-78 |  |  | 220 | 220
| Шайба А20.01.0115 ГОСТ 6958-78 |  |  | 792 | 792
| Шайба А12.01.0115 ГОСТ 11371-78 |  |  | 720 | 720
| Шайба А16.01.0115 ГОСТ 11371-78 |  |  | 792 | 792
Узлы и детали по ведомости ЗИП
| Изолятор | 5ТП.780.010-002 |  | 16 | 16
| Изолятор ОСК 8-24-Б01-2 Т2 |  |  | 1 | 16
| Шинодержатель | 5ТП.110.003 |  | 1 | 16
| Стержень | 8ТП.174.001 | Круг 10 В ГОСТ 2590-2006 Ст3пс5 ГОСТ 535-2005 | 1 | 16
| Пружина (Ø7х19,5; n=6,5) | 8ТП.281.001 | Проволока Б-2-0,5 ГОСТ 9189-75 | 1 | 16
| Пробка | 8ТП.322.008 | Круг В12 ГОСТ 2590-2006 Ст3 ГОСТ 535-2005 | 1 | 16
| Болт | 8ТП.920.003 | Пруток АМГ5.ШГ46 ГОСТ 21488-76 | 1 | 16
| Прокладка | АМБЕ.8ТП.155.009 | Резина тепломорозостойкая ИРП-1265 ТУ38.103321-76 | 16 | 16
| Прокладка | АМБЕ.8ТП.155.033 | Стеклотекстолит СТЭФ-3 ГОСТ 12652-74 | 60 | 60
| Втулка | АМБЕ.8ТП.210.001-020 | Фторопласт круг D60 ТУ 6-05-810-88 | 126 | 126
| Втулка | АМБЕ.8ТП.210.001-041 | Фторопласт круг D60 ТУ 6-05-810-88 | 126 | 126
| Втулка | АМБЕ.8ТП.210.001-082 | Фторопласт круг D30 ТУ 6-05-810-88 | 72 | 72